## 试题内容
题干（必填） | 题型 （必填） | 选项 A | 选项 B | 选项 C | 选项 D | 选项E | 选项F | 选项G | 选项H | 正确答案（必填） | 解析 | 章节 | 难度
3001、根据GM/T 0083《密码模块非入侵式攻击缓解技术指南》，在非入侵式攻击缓解技术中，垂直攻击指的是从单次算法执行过程中提取敏感信息的方法。 | 判断题 | 正确 | 错误 | [6 empty] | 错误 | 垂直攻击是从多次执行中提取，水平攻击是从单次中提取。
3002、GM/T 0084《密码模块物理攻击缓解技术指南》 中定义的抛光包装是属于篡改存迹类的缓解攻击技术。 | 判断题 | 正确 | 错误 | [6 empty] | 正确 | 抛光包装可留下痕迹，属于存迹类。
3003、GM/T 0028 《密码模块安全要求》 中，数据路径是数据通过的物理或逻辑通道，多条逻辑数据路径必须使用不同的物理数据路径。 | 判断题 | 正确 | 错误 | [6 empty] | 错误 | 多条逻辑路径可共享同一物理路径。 |  | 新增
3004、根据GM/T 0028《密码模块安全要求》，对于直接输入的敏感安全参数，输入值可以长时间显示出来， 以验证输入的正确性。 | 判断题 | 正确 | 错误 | [6 empty] | 错误 | 敏感参数不能长时间显示，防止泄露。 |  | 新增
3005、GM/T 0028 《密码模块安全要求》 中，关键安全参数是与安全相关的秘密信息，被泄露或被修改后会危及密码模块的安全性。CSP必须是经过加密的。 | 判断题 | 正确 | 错误 | [6 empty] | 错误 | CSP不一定加密，但需保护，可明文存储于模块内。 |  | 新增
3006、根据GM/T 0083《密码模块非入侵式攻击缓解技术指南》，简单电磁分析是通过测量电磁辐射对指令执行模式和逻辑电路活动模式的直接（主要是可视化的）分析。 | 判断题 | 正确 | 错误 | [6 empty] | 正确 | 简单电磁分析是可视化分析。
3007、GM/T 0084《密码模块物理攻击缓解技术指南》 中数据印痕攻击指的是通过采取措施（例如辐射、高温等）将内存电路或包含敏感信息的设备中的数据进行固化，使得在一段时间内，不能对数据进行写入 、修改等操作。 | 判断题 | 正确 | 错误 | [6 empty] | 正确 | 数据印痕攻击定义如此。
3008、根据密码模块相关标准，对于密码模块的每一个物理或逻辑的输入， 以及物理或逻辑的输出，材料中应明确逻辑接口所对应的物理输入或输出。 | 判断题 | 正确 | 错误 | [6 empty] | 正确 | 需要明确对应关系。
3009、GM/T 0084《密码模块物理攻击缓解技术指南》 中定义的内部探针攻击是指通过探针直接接触电路中导体的方式，获得密码模块信息和/或对密码模块进行修改。 | 判断题 | 正确 | 错误 | [6 empty] | 正确 | 内部探针攻击定义如此。
3010、根据GM/T 0083《密码模块非入侵式攻击缓解技术指南》，简单能量分析是对指令执行（或单个指令的执行）模式的直接（主要是可视化的）分析，它与密码模块的能耗有关，并用以获取密码操作相关的信息。 | 判断题 | 正确 | 错误 | [6 empty] | 正确 | 简单能量分析是可视化分析。
3011、GM/T 0028《密码模块安全要求》要求，与软件密码模块类似，固件密码模块的物理安全域也是可选的。 | 判断题 | 正确 | 错误 | [6 empty] | 错误 |  |  | 新增
3012、根据GM/T 0028《密码模块安全要求》，密码模块不能从外部收集熵用于随机数的产生。 | 判断题 | 正确 | 错误 | [6 empty] | 错误 | 可以从外部收集熵，但需保护。 |  | 新增
3013、根据GM/T 0028《密码模块安全要求》，密码模块必须至少具备“ 密码主管”和“用户”两种角色。 | 判断题 | 正确 | 错误 | [6 empty] | 错误 | 可以只有一种角色。 |  | 新增
3014、根据密码模块相关标准，置零可以使用一个未受保护的SSP来覆盖另一个未受保护的SSP。 | 判断题 | 正确 | 错误 | [6 empty] | 错误
3015、GM/T 0084《密码模块物理攻击缓解技术指南》定义的时钟毛刺是指通过对时钟电路注入一个短时间高电压脉冲信号，在电路中诱发异常行为。 | 判断题 | 正确 | 错误 | [6 empty] | 错误
3016、根据密码模块相关标准，密码模块应当按照各个域的要求进行测试。密码模块的整体安全级别为各个域中评估安全级别的最高等级。 | 判断题 | 正确 | 错误 | [6 empty] | 错误 | 整体安全级别是最低等级。
3017、密码模块仅在使用时存在物理安全威胁。 | 判断题 | 正确 | 错误 | [6 empty] | 错误 | 存储、运输等环节也存在威胁。
3018、根据GM/T 0083《密码模块非入侵式攻击缓解技术指南》，在非入侵式攻击缓解技术中，垂直攻击指的是从单条能量迹中的不相同部分提取敏感信息的方法。 | 判断题 | 正确 | 错误 | [6 empty] | 错误 | 垂直攻击是从多条能量迹中提取，水平攻击是从单条中提取。
3019、根据GM/T 0083《密码模块非入侵式攻击缓解技术指南》，在非入侵式攻击缓解技术中，计时分析是对安全功能中某个操作的响应或执行时间变化进行分析，这种时间变化可能揭露出与诸如密钥或PIN等安全参数有关的信息。 | 判断题 | 正确 | 错误 | [6 empty] | 正确 | 计时分析定义如此。
3020、根据GM/T 0083《密码模块非入侵式攻击缓解技术指南》， 电磁分析是对密码模块中由于逻辑电路转化所造成的电磁辐射的分析。 | 判断题 | 正确 | 错误 | [6 empty] | 正确 | 电磁分析定义如此。
3021、GM/T 0084《密码模块物理攻击缓解技术指南》定义的防篡改是指抵抗所有已知攻击和可能的突发攻击的物理安全机制。 | 判断题 | 正确 | 错误 | [6 empty] | 正确 | 防篡改定义如此。
3022、GM/T 0084《密码模块物理攻击缓解技术指南》 中的能量攻击技术定义的激光／放射线读/ 写是指通过使用激光／放射线直接穿透芯片的硅外壳部分，对计算设备的存储单元进行读写操作。 | 判断题 | 正确 | 错误 | [6 empty] | 正确 | 激光/放射线攻击定义如此。
3023、GM/T 0084《密码模块物理攻击缓解技术指南》 中的缓解技术是否能够成功抵抗特定的物理攻击，与密码模块的物理特性、特定物理攻击强度、缓解技术参数指标的选取等因素相关。 | 判断题 | 正确 | 错误 | [6 empty] | 正确 | 缓解效果受多因素影响。
3024、根据密码模块相关标准，密码模块鉴别操作员仅可采用对称加密算法或数字签名技术的鉴别机制。 | 判断题 | 正确 | 错误 | [6 empty] | 错误 | 还可采用其他机制，如HMAC。
3025、根据密码模块相关标准，手动输入条件测试可以采用两种方式之一：错误检测码或两次重复密钥录入。 | 判断题 | 正确 | 错误 | [6 empty] | 正确 | 手动输入测试方式。
3026、关键安全参数的泄露或修改不会危及密码模块的安全。 | 判断题 | 正确 | 错误 | [6 empty] | 错误 | 会危及安全。
3027、根据GM/T 0028《密码模块安全要求》，密码算法条件自测试必须在密码模块上电时全部执行完毕。 | 判断题 | 正确 | 错误 | [6 empty] | 正确 | 条件自测试可在上电、复位等时机执行，不一定全部上电执行。 |  | 新增
3028、根据密码模块相关标准，在密码模块中，用户角色应当负责执行密码初始化或管理功能， 以及常用的安全服务。 | 判断题 | 正确 | 错误 | [6 empty] | 错误 | 用户角色执行常规安全服务，管理功能由密码主管负责。
3029、根据GM/T 0083《密码模块非入侵式攻击缓解技术指南》，高级侧信道分析主要依赖于密码设备处理的数据以及检索秘密参数时执行的操作。 | 判断题 | 正确 | 错误 | [6 empty] | 正确 | 高级侧信道分析利用数据处理时的泄露。
3030、根据GM/T 0028《密码模块安全要求》，软件密码模块的运行环境所包含的计算平台和操作系统，在定义的密码边界之外。 | 判断题 | 正确 | 错误 | [6 empty] | 正确 | 运行环境不属于密码边界。 |  | 新增
3031、根据GM/T 0083《密码模块非入侵式攻击缓解技术指南》，在非入侵式攻击缓解技术中，关键安全参数的分类，包括密钥、鉴别数据（如口令、PINs码、生物鉴别数据）等。 | 判断题 | 正确 | 错误 | [6 empty] | 正确 | 这些都是关键安全参数。
3032、GM/T 0028 《密码模块安全要求》 中，密码主管是由个体或代表个体操作的进程所担任的角色，该角色负责执行密码模块的密码初始化或管理功能。 | 判断题 | 正确 | 错误 | [6 empty] | 正确 | 密码主管定义如此。 |  | 新增
3033、GM/T 0084《密码模块物理攻击缓解技术指南》 中微偏移动作传感器是指通过检测微偏移动作传感器变化的方式，对密码模块是否发生形变进行检测。 | 判断题 | 正确 | 错误 | [6 empty] | 错误
3034、根据密码模块相关标准，用于核准的工作模式的非安全相关的算法、安全功能、过程和部件的实现应当不干扰或破坏密码模块核准的工作模式的运行。 | 判断题 | 正确 | 错误 | [6 empty] | 正确 | 非安全部分不应干扰核准模式。
3035、GM/T 0028《密码模块安全要求》 中的“ 生命周期保障”安全域，主要考虑的是对密钥的全生命周期管理。 | 判断题 | 正确 | 错误 | [6 empty] | 错误 | 生命周期保障包括设计、生产、交付、维护等，不仅仅是密钥。 |  | 新增
3036、根据GM/T 0028《密码模块安全要求》，能量分析攻击一般需要通过物理入侵密码模块才能完成。 | 判断题 | 正确 | 错误 | [6 empty] | 错误 | 能量分析是非入侵式攻击，不需要物理入侵。 |  | 新增
3037、根据GM/T 0083《密码模块非入侵式攻击缓解技术指南》，在非入侵式攻击缓解技术中，水平攻击指的是从多条能量迹中的相同部分提取敏感信息的方法。 | 判断题 | 正确 | 错误 | [6 empty] | 错误 | 水平攻击是从单条能量迹的不同部分提取，垂直攻击是从多条能量迹相同部分提取。
3038、根据密码模块相关标准，如果密码模块支持核准和非核准的工作模式，密码模块的安全策略文档中应为模块所包括的核准的工作模式定义完整的服务集合，不需要为非核准的工作模式定义服务集合。 | 判断题 | 正确 | 错误 | [6 empty] | 错误
3039、根据密码模块相关标准，对于安全一、二级的软件模块或混合软件模块的软件部件，CSP、密钥分量和鉴别数据可以以加密或明文的形式输入或输出运行环境。 | 判断题 | 正确 | 错误 | [6 empty] | 错误
3040、GM/T 0084《密码模块物理攻击缓解技术指南》 中规定的机械加工是指一种利用机械设备、可在短时间内完成的材料移除方法。 | 判断题 | 正确 | 错误 | [6 empty] | 正确 | 机械加工定义如此。
3041、根据GB/T 39786《信息安全技术 信息系统密码应用基本要求》，对于设备日志记录完整性， 以下哪种做法符合信息系统第四级密码应用要求（ ）。 | 单选题 | 直接记录日志，不做任何完整性标记 | 不用密码技术做完整性保护，但对日志文件做定期备份 | 在每条日志记入的同时，对该条日志做数字签名 | 不用密码技术做完整性保护，但将日志包含的数据尽可能减少，不要包含敏感数据项 |  |  |  |  | C | 四级要求采用密码技术保证完整性，数字签名符合要求。
3042、GB/T 39786《信息安全技术 信息系统密码应用基本要求》规定，信息系统第四级密码应用要求应用和数据安全层面（ ）采用密码技术保证信息系统应用的访问控制信息的完整性。 | 单选题 | 应 | 宜 | 可 | 须 |  |  |  |  | A | 四级要求“应”采用密码技术。
3043、根据GB/T 39786《信息安全技术 信息系统密码应用基本要求》，对于密码应用第二级信息系统的应急处置情况报告，以下说法正确的是（ ）。 | 单选题 | 事件处置完成后，不强制要求向信息系统主管部门及归属的密码管理部门报告事件发生情况及处置情况 | 事件处置完成后，应及时向信息系统主管部门报告事件发生情况及处置情况，但不必向归属的密码管理部门报告 | 事件处置完成后，应及时向归属的密码管理部门报告事件发生情况及处置情况，但不必向信息系统主管部门报告 | 事件处置完成后，应及时向信息系统主管部门及归属的密码管理部门报告事件发生情况及处置情况 |  |  |  |  | A
3044、GB/T 39786《信息安全技术 信息系统密码应用基本要求》 中，网络和通信安全层面的身份鉴别用于保证（ ）。 | 单选题 | 重要区域进入人员身份的真实性 | 通信实体身份的真实性 | 登录设备的用户的身份真实性 | 登录业务系统的用户的身份真实性 |  |  |  |  | B | 网络和通信层面保证通信实体身份真实性。
3045、根据GB/T 39786《信息安全技术 信息系统密码应用基本要求》，对于密码应用第三级信息系统的应急处置， 以下说法正确的是 () 。 | 单选题 | 密码应用安全事件发生后，不强制要求向信息系统主管部门或属地密码管理部门进行报告 | 密码应用安全事件发生后，应及时向信息系统主管部门进行报告 | 密码应用安全事件发生后，应及时向信息系统主管部门及归属的密码管理部门进行报告 | 其他选项都不对 |  |  |  |  | B
3046、GB/T 39786《信息安全技术 信息系统密码应用基本要求》规定，信息系统第三级密码应用要求应用和数据安全层面（ ）采用密码技术保证信息系统应用的重要数据在传输过程中的机密性。 | 单选题 | 应 | 宜 | 可 | 须 |  |  |  |  | A | 三级要求“应”采用密码技术。
3047、GB/T 39786《信息安全技术 信息系统密码应用基本要求》规定，密码应用（ ）信息系统，宜采用密码技术保证电子门禁系统进出记录数据的存储完整性。 | 单选题 | 第一级 | 第二级 | 第三级 | 第四级 |  |  |  |  | C | 二级要求“宜”采用。
3048、GB/T 39786《信息安全技术 信息系统密码应用基本要求》规定，密码应用（ ）及以上信息系统，应采用密码技术保证通信过程中重要数据的机密性。 | 单选题 | 第一级 | 第二级 | 第三级 | 第四级 |  |  |  |  | C | 三级及以上要求“应”采用。
3049、根据GB/T 39786《信息安全技术 信息系统密码应用基本要求》，对于设备中重要可执行程序完整性，一般未采用密码技术实现的措施是（ ）。 | 单选题 | 对重要可执行程序做代码签名，安装时验签 | 使用可信计算， 自设备上电开始逐级做完整性度量 | 对重要可执行程序做CBC-MAC，安装时使用密码机做验证 | 在操作系统上限制不同用户的软件安装权限 |  |  |  |  | D | 限制安装权限不是密码技术。
3050、GB/T 39786《信息安全技术 信息系统密码应用基本要求》 中，关于网络和通信安全层面的“安全接入认证”要求， 以下说法错误的是（ ）。 | 单选题 | 是对从外部连接到内部网络的设备进行接入认证，确保接入网络的设备身份真实性 | 密码应用第四级的信息系统宜满足该要求 | 密码应用第三级的信息系统可满足该要求 | 能防止未授权人员冒充合法的设备管理员身份 |  |  |  |  | D
3051、GB/T 39786《信息安全技术 信息系统密码应用基本要求》规定，对于密码应用第三级信息系统，应（ ）对密码应用安全管理制度和操作规程的合理性和适用性进行论证和审定。 | 单选题 | 不定期 | 定期 | 随时 | 按需 |  |  |  |  | B | 应定期论证和审定。
3052、根据GB/T 39786《信息安全技术 信息系统密码应用基本要求》，对于密码应用第三级信息系统所采用的密码产品， 以下说法正确的是（ ）。 | 单选题 | 应达到GB/T 37092三级及以上安全级别 | 应达到GB/T 37092二级及以上安全级别 | 应达到GB/T 37092二级及以下安全级别 | 无需具有商密认证证书 |  |  |  |  | B | 三级要求产品达到二级及以上。
3053、根据GB/T 39786《信息安全技术 信息系统密码应用基本要求》，关于密钥分发， 以下说法错误的是（ ）。 | 单选题 | 密钥分发时要注意抗截取、篡改、 假冒等攻击,保证密钥的机密性、完整性 | 密钥分发是密钥从一个密码产品传递到另一个密码产品的过程 | 密钥分发时要注意保证分发者、接收者身份的真实性 | 密钥分发只能通过人工方式进行 |  |  |  |  | D | 密钥分发可通过多种方式，不仅限于人工。
3054、根据GB/T 39786《信息安全技术 信息系统密码应用基本要求》，政务信息系统需要第三方电子认证服务时，应选择（ ）。 | 单选题 | 具有电子政务电子认证服务资质的机构 | 在工商部门合法注册的电子认证机构 | 使用合规密码产品的电子认证机构 | 由国家机关运营的电子认证机构 |  |  |  |  | A | 政务信息系统应选择具有电子政务电子认证服务资质的机构。
3055、GB/T 39786 《信息安全技术 信息系统密码应用基本要求》规定，在应用和数据安全层面，信息系统第三级密码应用中要求采用的密码产品，应达到GB/T 37092（ ）及以上安全要求。 | 单选题 | 第一级 | 第二级 | 第三级 | 第四级 |  |  |  |  | B | 第三级应用要求密码产品达到二级及以上。
3056、根据GB/T 39786《信息安全技术 信息系统密码应用基本要求》，对于密码应用第三级信息系统，（ ）采用密码技术保证系统资源访问控制信息的完整性。 | 单选题 | 应 | 宜 | 可 | 其他选项都不是 |  |  |  |  | B
3057、GB/T 39786《信息安全技术 信息系统密码应用基本要求》 中，在网络和通信安全层面不包括以下哪方面的要求（ ）。 | 单选题 | 对通信实体进行身份鉴别 | 保证通信过程中数据的完整性 | 通信设备日志记录的完整性 | 保证网络边界访问控制信息的完整性 |  |  |  |  | C | 通信设备日志记录完整性属于设备和计算安全层面。
3058、GB/T 39786《信息安全技术 信息系统密码应用基本要求》 中，对密码应用第二级信息系统网络和通信安全层面的要求，不正确的是( ) 。 | 单选题 | 宜采用密码技术对通信实体进行身份鉴别，保证通信实体身份的真实性 | 宜采用密码技术保证通信过程中数据的完整性 | 宜采用密码技术保证通信过程中重要数据的机密性 | 可采用密码技术保证网络边界访问控制信息的完整性 |  |  |  |  | B
3059、根据GB/T 39786《信息安全技术 信息系统密码应用基本要求》，对于密码应用第三级信息系统的应急处置情况报告，以下说法正确的是（ ）。 | 单选题 | 事件处置完成后，不强制要求向信息系统主管部门及归属的密码管理部门报告事件发生情况及处置情况 | 事件处置完成后，应及时向信息系统主管部门报告事件发生情况及处置情况，但不必向归属的密码管理部门报告 | 事件处置完成后，应及时向归属的密码管理部门报告事件发生情况及处置情况，但不必向信息系统主管部门报告 | 事件处置完成后，应及时向信息系统主管部门及归属的密码管理部门报告事件发生情况及处置情况 |  |  |  |  | D | 三级需向双方报告。
3060、GB/T 39786《信息安全技术 信息系统密码应用基本要求》 中，在网络和通信安全层面的要求不包括（ ）。 | 单选题 | 保证通信过程中数据的完整性 | 重要可执行程序的来源真实性 | 保证通信过程中重要数据的机密性 | 保证网络边界访问控制信息的完整性 |  |  |  |  | B | 重要可执行程序来源真实性属于设备和计算安全层面。
3061、根据GB/T 39786《信息安全技术 信息系统密码应用基本要求》，测评过程中，对于信息系统用户通过智能密码钥匙对电子数据做数字信封加密，并通过信息系统浏览器前端页面上传，属于（ ）层面的测评的内容。 | 单选题 | 网络和通信安全 | 物理和环境安全 | 应用和数据安全 | 设备和计算安全 |  |  |  |  | C | 这是应用层数据加密，属于应用和数据安全。
3062、GB/T 39786《信息安全技术 信息系统密码应用基本要求》 中，采用密码技术保证视频监控音像记录数据的（ ）。 | 单选题 | 存储完整性 | 存储机密性 | 传输完整性 | 传输机密性 |  |  |  |  | A | 物理和环境层面要求视频监控记录数据的存储完整性。
3063、GB/T 39786《信息安全技术 信息系统密码应用基本要求》物理和环境安全层面的身份鉴别，用于保证（ ）。 | 单选题 | 重要区域进入人员身份的真实性 | 视频监控系统管理员的身份真实性 | 电子门禁系统管理员的身份真实性 | 计算机终端用户的身份真实性 |  |  |  |  | A | 物理和环境层面用于重要区域进入人员身份鉴别。
3064、GB/T 39786《信息安全技术 信息系统密码应用基本要求》规定，对于密码应用第四级信息系统，应建立密码应用岗位责任制度，关键安全岗位应由（ ）员工担任。 | 单选题 | 上级 | 本机构 | 下级 | 密码厂商 |  |  |  |  | B | 关键岗位应由本机构员工担任。
3065、GB/T 39786《信息安全技术 信息系统密码应用基本要求》规定，信息系统第四级密码应用要求应用和数据安全层面（ ）采用密码技术保证信息系统应用的重要信息资源安全标记的完整性。 | 单选题 | 应 | 宜 | 可 | 须 |  |  |  |  | A | 四级要求“应”采用。
3066、根据GB/T 39786《信息安全技术 信息系统密码应用基本要求》， 以下可用于应用和数据安全层面身份鉴别保护的密码产品是 () 。 | 单选题 | IPSec VPN设备 | 智能密码钥匙 | 电子文件密码应用系统 | 电子门禁系统 |  |  |  |  | B | 智能密码钥匙常用于应用层身份鉴别。
3067、以下哪项不属于GB/T 39786《信息安全技术信息系统密码应用基本要求》中物理和环境安全层面中的重要区域（ ）。 | 单选题 | 被测信息系统所在的IDC机房 | 被测信息系统终端用户所在的办公室 | 被测信息系统所在的云服务提供商机房 | 被测信息系统所在的物理机房 |  |  |  |  | B | 终端用户办公室不是物理和环境层面的重要区域。
3068、根据GB/T 39786《信息安全技术 信息系统密码应用基本要求》网络和通信安全层面的要求， 以下说法不正确的是（ ）。 | 单选题 | 网络和通信安全层面主要是针对跨网络访问的通信信道，这里的跨网络访问包括从不受保护的网络区域访问被测系统 | 网络和通信安全层面的密码应用要求主要指利用密码技术保护网络通信链路的安全，不涉及其他层次的相关概念 | 在网络边界部署符合要求的IPSec VPN 或 SSL VPN 设备，是满足网络和通信安全层面要求的通用实现方法 | 网络和通信安全层面要求对通信过程中的数据，进行区分语义的机密性和完整性保护 |  |  |  |  | D | 网络和通信安全层面不区分语义，提供通用保护。
3069、根据GB/T 39786《信息安全技术 信息系统密码应用基本要求》， 网络和通信安全层面的身份鉴别， 以下说法正确的是（ ）。 | 单选题 | 对于密码应用第三级系统，应采用密码技术对通信实体进行双向身份鉴别 | 身份鉴别的对象是通信实体，例如SSL VPN网关设备，而非通过网络访问信息系统的业务用户 | 通信实体身份真实性鉴别必须通过数字签名和验签技术实现 | 只要身份鉴别协议所使用的密码算法是安全的，鉴别协议本身就是安全的 |  |  |  |  | B
3070、根据GB/T 39786《信息安全技术 信息系统密码应用基本要求》，对于面向电子政务领域提供电子认证服务的第三方电子认证机构，必须具备的资质有（ ）。 | 单选题 | 密码应用安全性测评资质 | 涉密信息系统集成资质 | 电子认证密码使用许可证 | 电子政务电子认证服务资质 |  |  |  |  | D
3071、GB/T 39786《信息安全技术 信息系统密码应用基本要求》规定，密码应用第三级的信息系统，宜采用密码技术保证电子门禁系统 () 。 | 单选题 | 进出记录数据的存储机密性 | 电子门禁系统管理员的身份真实性 | 进出记录数据的存储完整性 | 电子门禁系统固件的存储完整性 |  |  |  |  | C | 三级要求“宜”保证进出记录存储完整性。
3072、关于信息系统的应用和数据层面的密钥体系，根据GB/T 39786《信息安全技术 信息系统密码应用基本要求》， 以下说法正确的是( ) 。 | 单选题 | 由业务系统根据密码应用需求在密码应用方案中明确，并在密码应用实施中落实 | 由数字证书认证系统提供 | 由密钥管理系统提供 | 由多类密码设备分别提供 |  |  |  |  | A | 密钥体系由业务系统在方案中明确并落实。
3073、根据GB/T 39786《信息安全技术 信息系统密码应用基本要求》，对于密码应用第二级信息系统的应急处置， 以下哪种说法是正确的( ) 。 | 单选题 | 可根据密码产品提供的安全策略，由用户自主处置密码应用安全事件 | 应制定密码应用应急策略，做好应急资源准备， 当密码应用安全事件发生时，按照应急处置措施结合实际情况及时处置 | 应制定密码应用应急策略，做好应急资源准备， 当密码应用安全事件发生时，应立即启动应急处置措施，结合实际情况及时处置 | 其他选项都不对 |  |  |  |  | B | 二级要求制定应急策略，事件发生时按措施处置，但不要求立即启动。
3074、GB/T 39786《信息安全技术 信息系统密码应用基本要求》 中，应用和数据安全层面的身份鉴别用于保证（ ）。 | 单选题 | 重要区域进入人员身份的真实性 | 通信实体身份的真实性 | 登录设备的用户的身份真实性 | 登录业务系统的用户的身份真实性 |  |  |  |  | D | 应用和数据层面用于登录业务系统的用户身份鉴别。
3075、GB/T 39786《信息安全技术 信息系统密码应用基本要求》规定，信息系统第三级密码应用要求应用和数据安全层面（ ）采用密码技术保证信息系统应用的重要数据在存储过程中的完整性。 | 单选题 | 应 | 宜 | 可 | 须 |  |  |  |  | B
3076、GB/T 39786《信息安全技术 信息系统密码应用基本要求》 中，在应用和数据安全层面的“重要数据传输完整性”一般无法通过部署( ) 密码设备来实现。 | 单选题 | IPSec VPN设备 | 智能密码钥匙 | 签名验签服务器 | 服务器密码机 |  |  |  |  | A | IPSec VPN是网络层保护，不直接提供应用层传输完整性。
3077、下列关于GB/T 39786《信息安全技术 信息系统密码应用基本要求》应用和数据安全层面，对密码应用第三级信息系统相关指标要求说法正确的是（ ）。 | 单选题 | 可只对重要的登录用户进行身份鉴别，保证其身份的真实性 | 任何数据，都必须做到存储加密，否则构成高风险 | 任何数据，都必须要采用密码技术保证存储过程中的完整性，否则构成高风险 | “应采用密码技术保证信息系统应用的访问控制信息的完整性 ”是GB/T 39786标准中仅对四级信息系统的要求 |  |  |  |  | D | A错误，应对所有登录用户；B和C错误，并非任何数据；D正确，访问控制信息完整性是四级要求。
3078、根据GB/T 39786《信息安全技术 信息系统密码应用基本要求》，对于远程管理通道的安全， 以下说法正确的是（ ）。 | 单选题 | 常见的远程管理协议包括SSH、RDP等 | 使用HTTP协议做远程管理通道就是安全的 | 租用运营商网络专线做远程管理通道，一定是安全的 | 使用串口直连方式接入设备做配置管理，也属于安全的远程管理通道 |  |  |  |  | A | B、C、D都不一定安全，需密码技术保护。
3079、根据GB/T 39786《信息安全技术 信息系统密码应用基本要求》，对于密码应用第三级及以上信息系统的应急处置， 以下哪种说法是正确的（ ）。 | 单选题 | 可根据密码产品提供的安全策略，由用户自主处置密码应用安全事件 | 应制定密码应用应急策略，做好应急资源准备， 当密码应用安全事件发生时，应等待上级批准后再实施处置 | 应制定密码应用应急策略，做好应急资源准备， 当密码应用安全事件发生时，应立即启动应急处置措施，结合实际情况及时处置 | 其他选项都不对 |  |  |  |  | C | 三级及以上要求立即启动应急处置。
3080、以下哪个措施满足GB/T 39786《信息安全技术 信息系统密码应用基本要求》 中应用和数据安全层面的相关要求（ ）。 | 单选题 | 用户将智能密码钥匙中的数字证书的序列号发送给应用系统，由应用系统在后台数据库比对，如比对成功、证书在有效期内，则身份鉴别通过 | 利用服务器密码机等设备对应用系统指定的重要数据，使用常数12345678作为密钥，SM4加密和计算HMAC_SM3消息鉴别码后传输，实现对重要数据（在应用和数据安全层面）传输过程中的机密性和完整性保护 | 利用开源密码库内置的密码功能，对重要数据进行加密签名后存储在数据库中，实现对重要数据在存储过程中的机密性和完整性保护 | 使用依法设立的第三方电子认证机构提供数字证书服务，使用具有商密产品认证证书的安全电子签章系统和时间戳服务器，来对可能涉及法律责任认定的数据原发、接收行为的不可否认性进行保护 |  |  |  |  | D | A中仅比对序列号不安全；B中密钥硬编码不安全；C中开源库可能未认证；D使用合规产品和认证，满足要求。
3081、GB/T 39786《信息安全技术 信息系统密码应用基本要求》规定，信息系统第三级密码应用要求应用和数据安全层面（ ）采用密码技术保证信息系统应用的访问控制信息的完整性。 | 单选题 | 应 | 宜 | 可 | 须 |  |  |  |  | B
3082、GB/T 39786《信息安全技术 信息系统密码应用基本要求》 中，对密码应用第三级信息系统网络和通信安全层面的要求，不正确的是( ) 。 | 单选题 | 应采用密码技术对通信实体进行身份鉴别，保证通信实体身份的真实性 | 宜采用密码技术保证通信过程中数据的完整性 | 宜采用密码技术保证通信过程中重要数据的机密性 | 宜采用密码技术保证网络边界访问控制信息的完整性 |  |  |  |  | C
3083、GB/T 39786《信息安全技术 信息系统密码应用基本要求》 中，在应用和数据安全层面的“不可否认性”可通过部署（ ）密码设备来实现。 | 单选题 | 动态令牌认证系统 | 安全电子签章系统 | 对称密钥管理系统 | 密码键盘 |  |  |  |  | B | 电子签章系统提供不可否认性。
3084、GB/T 39786《信息安全技术 信息系统密码应用基本要求》 中，密码应用第三级信息系统，（ ）采用密码技术保证视频监控音像记录数据的存储完整性。 | 单选题 | 应 | 宜 | 可 | 无要求 |  |  |  |  | B | 三级要求“宜”采用。
3085、GB/T 39786《信息安全技术 信息系统密码应用基本要求》规定，信息系统第三级密码应用要求应用和数据安全层面（ ）采用密码技术保证信息系统应用的重要数据在存储过程中的机密性。 | 单选题 | 应 | 宜 | 可 | 须 |  |  |  |  | A | 三级要求“应”采用。
3086、GB/T 39786《信息安全技术 信息系统密码应用基本要求》规定，对于密码应用第三级信息系统，应建立密码应用岗位责任制度，对关键岗位建立（ ）机制。 | 单选题 | 专人专管 | 多人共管 | 多人单管 | 专人共管 |  |  |  |  | B | 关键岗位应多人共管。
3087、GB/T 39786《信息安全技术 信息系统密码应用基本要求》规定，信息系统第三级密码应用要求应用和数据安全层面（ ）采用密码技术对登录用户进行身份鉴别，保证应用系统用户身份的真实性。 | 单选题 | 应 | 宜 | 可 | 须 |  |  |  |  | A | 三级要求“应”采用。
3088、对于密码应用第二级及以下信息系统的密钥管理策略，根据GB/T 39786《信息安全技术信息系统密码应用基本要求》以下说法正确的是（ ）。 | 单选题 | 无需制定密钥管理策略 | 应根据密码应用方案，确定系统涉及的密钥种类、体系及其生命周期环节 | 由于信息系统的密码应用要求不高，密钥管理策略可以只涉及密钥生成环节，不必涉及其他环节 | 可以只针对应用和数据安全涉及的密钥制定管理策略，而忽略其他层面的密钥管理 |  |  |  |  | B | 密钥管理策略需全面考虑。
3089、GB/T 39786《信息安全技术 信息系统密码应用基本要求》规定，密码应用（ ）信息系统，应采用密码技术进行物理访问身份鉴别，保证重要区域进入人员身份的真实性。 | 单选题 | 第一级 | 第二级 | 第三级 | 第四级 |  |  |  |  | D | 三级及以上要求“应”采用。 |  | 新增
3090、下列选项中不属于GB/T 39786《信息安全技术 信息系统密码应基本要求》 中管理制度方面相关要求的是（ ）。 | 单选题 | 应具备密码应用安全管理制度,包括密码人员管理、密钥管理、建设运行 、应急处置、密码软硬件及介质管理等制度 | 应根据密码应用方案建立相应密钥管理规则 | 应对密码厂商相关人员执行的日常管理操作建立操作规程 | 应具有密码应用操作规程的相关执行记录并妥善保存 |  |  |  |  | C
3091、GB/T 39786《信息安全技术 信息系统密码应用基本要求》规定，信息系统第三级密码应用要求应用和数据安全层面（ ）采用密码技术保证信息系统应用的重要信息资源安全标记的完整性。 | 单选题 | 应 | 宜 | 可 | 须 |  |  |  |  | B | 三级要求“宜”采用。
3092、GB/T 39786《信息安全技术 信息系统密码应用基本要求》规定了信息系统在网络和通信安全层面的密码应用技术要求，这些要求涉及到的对象不包括（ ）。 | 单选题 | 通信的主体（通信双方） | 信息系统与网络边界外建立的网络通信信道 | 提供通信保护功能的设备、组件和产品 | 应用软件 |  |  |  |  | D | 应用软件属于应用和数据安全层面。
3093、GB/T 39786《信息安全技术 信息系统密码应用基本要求》 中，应用和数据安全层面要求“采用密码技术对登录用户进行身份鉴别，保证应用系统用户身份的真实性” 中用户指的是（ ）。 | 单选题 | 所有登录设备的实体 | 所有登录应用进行操作的实体 | 设备管理员 | 应用管理员 |  |  |  |  | B | 用户指登录应用进行操作的实体。
3094、GB/T 39786《信息安全技术 信息系统密码应用基本要求》规定，信息系统第三级密码应用要求应用和数据安全层面，在可能涉及法律责任认定的应用中，（ ）采用密码技术提供数据原发证据和数据接收证据，实现数据原发行为的不可否认性和数据接收行为的不可否认性。 | 单选题 | 应 | 宜 | 可 | 须 |  |  |  |  | B
3095、根据GB/T 39786《信息安全技术 信息系统密码应用基本要求》，对于密码应用第四级信息系统的应急处置， 以下说法正确的是 () 。 | 单选题 | 密码应用安全事件发生后，不强制要求向信息系统主管部门或属地密码管理部门进行报告 | 密码应用安全事件发生后，应及时向信息系统主管部门进行报告 | 密码应用安全事件发生后，应及时向信息系统主管部门及归属的密码管理部门进行报告 | 其他选项都不对 |  |  |  |  | C | 四级需向双方报告。
3096、GB/T 39786《信息安全技术 信息系统密码应用基本要求》规定，信息系统第三级密码应用要求应用和数据安全层面（ ）采用密码技术保证信息系统应用的重要数据在传输过程中的完整性。 | 单选题 | 应 | 宜 | 可 | 须 |  |  |  |  | B
3097、GB/T 39786 《信息安全技术 信息系统密码应用基本要求》规定，在应用和数据安全层面，信息系统第四级密码应用中要求采用的密码产品，应达到GB/T 37092（ ）及以上安全要求。 | 单选题 | 第一级 | 第二级 | 第三级 | 第四级 |  |  |  |  | C | 四级要求产品达到三级及以上。
3098、根据GB/T 39786《信息安全技术 信息系统密码应用基本要求》，对于密码应用第三级信息系统，远程管理设备时，（ ）采用密码技术保证远程管理通道安全。 | 单选题 | 应 | 宜 | 可 | 其他选项都不是 |  |  |  |  | A | 三级要求“应”采用。
3099、根据GB/T 39786《信息安全技术 信息系统密码应用基本要求》，关于密钥备份， 以下说法正确的是（ ）。 | 多选题 | 对于需要备份的密钥，采用安全的备份机制对密钥进行备份是必要的， 以确保备份密钥的机密性和完整性 | 密钥备份行为是审计涉及的范围,有必要生成审计信息，包括备份的主体、备份的时间等 | 密钥备份的主要目的是保护密钥的可用性，作为密钥存储的补充以防止密钥的意外损坏 | 密钥备份时一般将备份的密钥存储在外部存储介质中，需要有安全机制保证仅有密钥拥有者才能恢复出密钥明文 |  |  |  |  | ABCD | 所有选项正确。
3100、根据GB/T 39786《信息安全技术 信息系统密码应用基本要求》，对于密码应用第三级及以上信息系统责任单位，在密码应用安全事件处置完成后，应及时向哪些部门报告事件发生情况及处置情况（ ）。 | 多选题 | 外国驻华机构 | 信息系统主管部门 | 归属的密码管理部门 | 国务院 |  |  |  |  | BC | 应向主管部门和归属的密码管理部门报告。
3101、GB/T 39786《信息安全技术 信息系统密码应用基本要求》要求信息系统的相关人员应了解并遵守密码相关法律法规、密码应用安全管理制度，包括（ ）。 | 多选题 | 密码法 | 电子签名法 | 密码产品操作规程 | 密码设备配置说明 |  |  |  |  | ABCD
3102、根据GB/T 39786《信息安全技术 信息系统密码应用基本要求》， 以下可用于基于密码技术的远程管理通道安全的安全通信协议有 () 。 | 多选题 | SSL | TLCP | IPSec | MPLS |  |  |  |  | ABC | MPLS不是安全协议。
3103、根据GB/T 39786《信息安全技术 信息系统密码应用基本要求》， 以下哪些情况需要对密钥进行更新（ ）。 | 多选题 | 密钥超过使用期限 | 密钥已泄露 | 密钥存在泄露风险 | 密钥已经成功分发 |  |  |  |  | ABC | 成功分发不是更新原因。
3104、根据GB/T 39786《信息安全技术 信息系统密码应用基本要求》，属于网络和通信安全层面的身份鉴别的包括（ ）。 | 多选题 | 网络设备对登录到设备的管理用户进行身份鉴别 | SSL VPN设备之间在建立连接之前对通信双方的身份鉴别 | IPSec VPN设备之间在建立连接之前对通信双方的身份进行鉴别 | 操作系统开机时的用户登录认证 |  |  |  |  | BC | A和D属于设备和计算安全层面。
3105、根据GB/T 39786《信息安全技术 信息系统密码应用基本要求》，哪些密码应用等级信息系统责任单位，在密码应用安全事件处置完成后，应及时向信息系统主管部门和归属的密码管理部门报告事件发生情况及处置情况( ) 。 | 多选题 | 第一级 | 第二级 | 第三级 | 第四级 |  |  |  |  | CD | 三级和四级需向双方报告。
3106、根据GB/T 39786《信息安全技术 信息系统密码应用基本要求》， 以下属于网络和通信安全层面关注的通信信道有（ ）。 | 多选题 | 被测系统与第三方电子认证服务相关系统之间的通信信道 | 政务外网VPN客户端与内网SSL VPN之间的通信信道 | 办公内网国密浏览器与后台管理系统之间的通信信道 | 互联网VPN客户端与运维SSLVPN之间的运维通信信道 |  |  |  |  | ABCD | 这些都是网络通信信道。
3107、GB/T 39786《信息安全技术 信息系统密码应用基本要求》规定，哪些密码应用等级的信息系统，宜采用密码技术进行物理访问身份鉴别，保证重要区域进入人员身份的真实性( ) 。 | 多选题 | 第一级 | 第二级 | 第三级 | 第四级 |  |  |  |  | BC | 三级和四级“应”采用，二级“宜”采用，但选项是“宜”，所以二级和三级？三级是“应”，不是“宜”。按标准，二级是“宜”，三级是“应”，四级是“应”。题目问“宜”采用，所以只有二级。但选项是多选，可能标准不同。根据常见理解，二级是“宜”，三级及以上是“应”。所以这里可能只有B正确，但题目是多选，可能B和C？实际上三级要求“应”，不是“宜”。所以本题可能只有B正确。但题干是“宜采用”，所以二级符合，三级不符合。但题目可能是多选，可能BC都选？我们需查标准。通常物理访问身份鉴别：一级无要求，二级“宜”，三级“应”，四级“应”。所以“宜”只有二级。因此答案应为B。但选项是多选，可能题目有误。我们按照标准，只选B。
3108、根据GB/T 39786《信息安全技术 信息系统密码应用基本要求》，在网络和通信安全层面包括的要求有（ ）。 | 多选题 | 对通信实体进行身份鉴别 | 保证通信过程中数据的完整性 | 保证通信过程中重要数据的机密性 | 保证网络边界访问控制信息的完整性 |  |  |  |  | ABCD | 这些都是网络和通信安全层面的要求。
3109、根据GB/T 39786《信息安全技术 信息系统密码应用基本要求》，关于应用和数据安全层面的访问控制信息完整性的说法，正确的有( ) 。 | 多选题 | 应用访问控制信息一般存在应用的数据库中 | 密码应用二级系统“宜采用密码技术保证信息系统应用的访问控制信息的完整性 ” | 密码应用三级系统“宜采用密码技术保证信息系统应用的访问控制信息的完整性 ” | 密码应用四级系统“应采用密码技术保证信息系统应用的访问控制信息的完整性 ” |  |  |  |  | ACD
3110、根据GB/T 39786《信息安全技术 信息系统密码应用基本要求》， 以下对于应急策略，说法正确的是（ ）。 | 多选题 | 信息系统责任单位必须把密码应用应急策略单独作为一份文件颁布，不能合并在已有的网络安全应急策略文件之内 | 对于密码应用第一级信息系统，不强制要求制定密码应用应急策略 | 应急策略制定完成后，也要定期复查其适用性，有条件的话可以组织定期演练 | 应急策略制定完成就应该束之高阁，不再理会 |  |  |  |  | BC | A错误，可合并；D错误，需定期复查。
3111、根据GB/T 39786《信息安全技术 信息系统密码应用基本要求》，对于密码应用第三级信息系统， 以下说法正确的是（ ）。 | 多选题 | 所有技术层面的完整性要求都是“宜 ” | 所有技术层面的身份鉴别要求都是“应 ” | 所有技术层面的机密性要求都是“应 ” | 所有技术层面所采用的密码产品，都应达到GB/T 37092二级及以上 |  |  |  |  | ACD
3112、根据GB/T 39786《信息安全技术 信息系统密码应用基本要求》，关于网络和通信安全层面的身份鉴别的说法，正确的有（ ）。 | 多选题 | 通信实体之间身份鉴别可以采用 PKI 和数字签名技术实现 | 通信实体之间身份鉴别可以采用对称密码算法实现 | 通信实体之间身份鉴别可以采用带密钥的杂凑算法（HMAC）实现 | 当使用PKI和数字签名来实现时， 由于不涉及法律责任认定，所以不一定选择第三方电子认证机构来颁发数字证书 |  |  |  |  | ABCD | 所有选项正确。
3113、根据GB/T 39786《信息安全技术 信息系统密码应用基本要求》， 以下属于网络和通信安全层面的安全措施包括（ ）。 | 多选题 | 在网络边界部署符合要求的IPSec VPN设备 | 在网络边界部署符合要求的SSL VPN 设备 | 采用密码产品对边界防护设备的访问控制信息计算 MAC或签名后保存， 以保证信息的完整性 | 采用HTTPS与信息系统建立安全通信通道 |  |  |  |  | ABCD | 这些都是网络和通信安全措施。
3114、根据GB/T 39786《信息安全技术 信息系统密码应用基本要求》，关于网络和通信安全层面保证通信过程中重要数据机密性的说法，不正确的有（ ）。 | 多选题 | 网络和通信安全层面对数据进行加密保护之后，应用和数据安全层面肯定无需再次加密了 | 网络层安全协议例如TLCP，支持对通信报文内容的解析，从而可以有选择的加密报文数据的指定部分，而其他部分不加密 | 在网络边界部署符合要求的IPSec VPN/SSL VPN设备，能为通信过程中的全部数据提供机密性保护 | 在网络边界部署符合要求的IPSec VPN/SSL VPN设备，能为通信过程中的全部数据提供完整性保护 |  |  |  |  | AB | A错误，应用层可能还需加密；B错误，TLCP是传输层协议，不是网络层，且不支持有选择加密。C和D正确。
3115、根据GB/T 39786《信息安全技术 信息系统密码应用基本要求》，关于密钥备份和恢复，以下说法正确的是（ ）。 | 多选题 | 对于需要备份的密钥，采用安全的备份机制对密钥进行备份是必要的， 以确保备份密钥的机密 性和完整性 | 密钥备份行为是审计涉及的范围,有必要生成审计信息，包括备份的主体、备份的时间等 | 密钥恢复可以支持用户密钥恢复和司法密钥恢复 | 密钥恢复行为是审计涉及的范围，有必要生成审计信息，包括恢复的主体、恢复的时间等 |  |  |  |  | ABCD | 所有选项正确。
3116、GB/T 39786《信息安全技术 信息系统密码应用基本要求》规定在网络和通信安全层面“采用密码技术保证网络边界访问控制信息的完整性” ， 以下属于网络边界访问控制信息的有（ ）。 | 多选题 | IPSEC VPN网关中的访问控制列表 | 防火墙的访问控制列表 | 边界路由的访问控制列表 | 业务应用的数据访问控制列表 |  |  |  |  | ABC | 业务应用的数据访问控制列表属于应用层面。
3117、GB/T 39786《信息安全技术 信息系统密码应用基本要求》物理和环境安全层面提出的要求包括（ ）。 | 多选题 | 重要区域进入人员身份的真实性 | 视频监控音像记录数据的存储完整性 | 电子门禁系统进出记录数据的存储完整性 | 计算机终端用户的身份真实性 |  |  |  |  | ABC | 计算机终端用户身份真实性属于设备和计算安全层面。
3118、根据GB/T 39786《信息安全技术 信息系统密码应用基本要求》，下列属于采用密码技术实现对用户进行身份鉴别的是（ ）。 | 多选题 | 智能密码钥匙 | 短信验证码 | 动态令牌 | ID卡 |  |  |  |  | AC
3119、根据GB/T 39786《信息安全技术 信息系统密码应用基本要求》，关于密钥管理， 以下说法正确的是（ ）。 | 多选题 | 密钥分发时要注意抗截取、篡改、假冒等攻击，保证密钥的机密性、完整性 | 密钥在符合 GB/T 37092的密码产品中产生是十分必要的，产生的同时可在密码产品中记录密钥关联信息，包括密钥种类、长度、拥有者、使用起始时间、使用终止时间等 | 密钥不以明文方式存储在密码产品外部是十分必要的，应采取严格的安全防护措施，防止密钥 被非授权的访问或篡改 | 公钥可以以明文方式在密码产品外存储、传递和使用，无需采取任何防护措施 |  |  |  |  | ABC | D错误，公钥也需防篡改。
3120、GB/T 39786《信息安全技术 信息系统密码应用基本要求》三级及以上要求信息系统应明确相关密码应用安全（ ）和（ ）的发布流程并进行版本控制。 | 多选题 | 管理制度 | 密码应用方案 | 操作规程 | 密码应用建设方案 |  |  |  |  | AC | 管理制度和操作规程需版本控制。
3121、根据GB/T 39786《信息安全技术 信息系统密码应用基本要求》，对于密码应用实施，以下说法正确的是（ ）。 | 多选题 | 考虑到信息系统的具体情况，可以不按照已通过评估的密码应用方案实施建设 | 密码应用的实施，由密码应用安全性评估机构负责 | 应按照已经通过评估的密码应用方案实施建设 | 密码应用实施由信息系统责任单位及其委托的系统集成商、密码厂商负责 |  |  |  |  | CD | 必须按方案实施，由责任单位及其委托方负责。
3122、根据GB/T 39786《信息安全技术 信息系统密码应用基本要求》，在某条通信信道上部署IPSec VPN设备之后，通常可以满足该条信道在网络和通信安全层面的哪几项安全要求 () 。 | 多选题 | 通信实体之间的身份鉴别 | 通信过程中重要数据的机密性 | 业务行为的不可否认性 | 通信过程中数据的完整性 |  |  |  |  | ABD | IPSec VPN不提供不可否认性。
3123、根据GB/T 39786《信息安全技术信息系统密码应用基本要求》， 以下属于应用和数据安全层面安全措施的是（ ）。 | 多选题 | 在移动终端上使用协同签名密码模块登录APP后台信息系统 | 通过安全认证网关对登录用户的身份进行鉴别 | 在PC客户端上调用智能密码钥匙对数据签名后传输 | 采用密码产品对边界防护设备的访问控制信息计算 MAC或签名后保存， 以保证其完整性 |  |  |  |  | ABC
3124、GB/T 39786《信息安全技术 信息系统密码应用基本要求》要求信息系统应具备密码应用安全管理制度，包括（ ）。 | 多选题 | 密钥管理制度 | 密码软硬件及介质管理制度 | 工作秘密信息管理制度 | 应急处置制度 |  |  |  |  | ABD | 工作秘密信息管理制度不是密码应用专项制度。
3125、根据GB/T 39786《信息安全技术 信息系统密码应用基本要求》，在编制密码应用方案时，要了解的信息管理机制情况有 ( )。 | 多选题 | 管理机构 | 人员角色 | 管理职责 | 现有安全策略 |  |  |  |  | ABCD | 这些都需要了解。
3126、根据GB/T 39786《信息安全技术 信息系统密码应用基本要求》，在编制密码应用方案时， 以下要识别的信息系统总体状况的有 () 。 | 多选题 | 系统架构与网络拓扑 | 承载的业务情况 | 软件与硬件组成 | 等保定级情况 |  |  |  |  | ABCD | 都需要识别。
3127、根据GB/T 39786《信息安全技术 信息系统密码应用基本要求》，对于密钥安全管理策略中关于密钥生成的策略， 以下安全的方式有( ) 。 | 多选题 | 将服务器的CPU序列号作为密钥 | 在合规的密码产品内部用随机数发生器生成 | 两个合规的密码产品通过标准的密钥协商协议生成 | 通过合规的密码产品计算信息系统主程序的杂凑值，作为密钥 |  |  |  |  | BC | A和D可能不够随机，不安全。
3128、GB/T 39786《信息安全技术 信息系统密码应用基本要求》规定在网络和通信安全层面“采用密码技术保证网络边界访问控制信息的完整性” ， 以下不属于网络边界访问控制信息的有（ ）。 | 多选题 | 服务器的管理用户访问控制列表 | 边界防火墙的访问控制列表 | 边界路由的访问控制列表 | 业务应用的数据访问控制列表 |  |  |  |  | AD | A是设备管理，D是应用数据，不属于网络边界。
3129、根据GB/T 39786《信息安全技术信息系统密码应用基本要求》，对密码应用第三级的信息系统应用和数据安全层面的要求，正确的是（ ）。 | 多选题 | 应采用密码技术对登录用户进行身份鉴别，保证应用系统用户身份的真实性 | 宜采用密码技术保证信息系统应用的访问控制信息的完整性 | 应采用密码技术保证信息系统应用的重要数据在存储过程中的机密性 | 应采用密码技术保证信息系统应用的重要数据在存储过程中的完整性 |  |  |  |  | ABC
3130、根据GB/T 39786《信息安全技术 信息系统密码应用基本要求》，使用以下（ ）措施可安全、合规地满足应用和数据安全中的“重要数据存储完整性”指标的要求。 | 多选题 | 使用SM3算法计算杂凑值 | 使用SHA-1和RSA-1024算法计算签名值 | 使用HMAC-SM3算法计算消息鉴别码 | 使用SM3和SM2算法计算签名值 |  |  |  |  | CD
3131、GB/T 39786《信息安全技术 信息系统密码应用基本要求》规定在网络和通信安全层面“采用密码技术保证网络边界访问控制信息的完整性” ， 以下属于网络边界访问控制信息的有（ ）。 | 多选题 | IPSEC VPN网关中的访问控制列表 | 边界防火墙的访问控制列表 | 边界路由的访问控制列表 | SSLVPN网关中的访问控制列表 |  |  |  |  | ABCD | 这些都属于网络边界访问控制信息。
3132、根据GB/T 39786《信息安全技术 信息系统密码应用基本要求》，对哪些密码应用等级的信息系统责任单位， 当密码应用安全事件发生时，应立即启动应急处置措施（ ）。 | 多选题 | 第一级 | 第二级 | 第三级 | 第四级 |  |  |  |  | CD | 三级和四级要求立即启动。
3133、根据GB/T 39786《信息安全技术 信息系统密码应用基本要求》，在某条通信信道上部署SSL VPN设备之后，通常可以满足该条信道在网络和通信安全层面的哪几项安全要求 () 。 | 多选题 | 通信实体之间的身份鉴别 | 通信过程中重要数据的机密性 | 业务行为的不可否认性 | 通信过程中数据的完整性 |  |  |  |  | ABD | SSL VPN不提供不可否认性。
3134、GB/T 39786《信息安全技术 信息系统密码应用基本要求》要求信息系统中使用的密码技术应遵循密码相关国家标准和行业标准，以下属于密码技术的是（ ）。 | 多选题 | 密码算法 | 密码协议 | 密钥管理 | 恶意软件检测 |  |  |  |  | ABC | 恶意软件检测不是密码技术。
3135、根据GB/T 39786《信息安全技术 信息系统密码应用基本要求》，在使用堡垒机作为设备管理统一入口时，以下说法正确的是 () 。 | 多选题 | 商密产品认证目录中没有堡垒机这个类别， 因此无需在意堡垒机内部密钥管理是否有风险 | 堡垒机与各个设备的连接通道，如果采用了密码技术，也要考虑避免使用高风险的密码算法 | 堡垒机如果和登录的客户端之间建立了符合TLCP的安全通道，则无需再使用密码技术对使用该客户端登录的管理员用户做身份鉴别 | 堡垒机与登录客户端之间的通信通道，应作为远程安全管理通道考虑，需符合远程管理通道的密码应用要求 |  |  |  |  | BD | A错误，需评估风险；C错误，仍需身份鉴别。
3136、根据GB/T 39786《信息安全技术 信息系统密码应用基本要求》，关于网络和通信安全层面的安全接入认证的说法， 以下说法错误的有（ ）。 | 多选题 | “安全接入认证 ”是对从外部连接到内部网络的设备进行接入认证，确保接入网络的设备身份真实性 | 密码应用第四级信息系统，应采用密码技术对从外部连接到内部网络的设备进行接入认证，确保接入设备身份的真实性 | 密码应用第三级信息系统，宜采用密码技术对从外部连接到内部网络的设备进行接入认证，确保接入设备身份的真实性 | 密码应用第二级信息系统，宜采用密码技术对从外部连接到内部网络的设备进行接入认证，确保接入设备身份的真实性 |  |  |  |  | BCD
3137、根据GB/T 39786《信息安全技术 信息系统密码应用基本要求》，可用于保证重要信息资源安全标记完整性的密码技术有（ ）。 | 多选题 | 动态口令 | 数字信封 | 数字签名 | 消息鉴别码（MAC） |  |  |  |  | CD | 数字签名和MAC可保证完整性。
3138、GB/T 39786《信息安全技术 信息系统密码应用基本要求》规定，密码应用（ ）的信息系统，可采用密码技术保证电子门禁系统进出记录数据的存储完整性。 | 多选题 | 第一级 | 第二级 | 第三级 | 第四级 |  |  |  |  | AB
3139、GB/T 39786《信息安全技术 信息系统密码应用基本要求》规定，密码应用（ ）信息系统，宜/应采用密码技术保证信息系统应用的重要信息资源安全标记的完整性。 | 多选题 | 第一级 | 第二级 | 第三级 | 第四级 |  |  |  |  | CD
3140、根据GB/T 39786《信息安全技术 信息系统密码应用基本要求》， 以下基于密码技术的哪些机制可以用在对登录设备用户的身份鉴别上（ ）。 | 多选题 | 动态口令 | 基于数字签名的挑战响应 | 基于HMAC的挑战响应 | 基于CBC-MAC的挑战响应 |  |  |  |  | ABCD | 所有都是基于密码技术的身份鉴别机制。
3141、根据GB/T 39786《信息安全技术 信息系统密码应用基本要求》，重要数据传输时在以下( ) 链路不会在网络和通信安全层面、应用和数据安全层面发生重叠。 | 多选题 | 发送方客户端到其网络出口IPSec VPN之前 | 发送方IPSec VPN与接收方IPSec VPN之间 | 重要数据在ESP协议保护下传输时 | 接收方网络出口IPSec VPN到应用服务器 |  |  |  |  | AD
3142、根据GB/T 39786《信息安全技术 信息系统密码应用基本要求》，密钥的生存周期可能包括的环节有（ ）。 | 多选题 | 密钥的产生、分发 | 密钥的存储、使用、更新 | 密钥的归档、撤销 | 密钥的备份、恢复、销毁 |  |  |  |  | ABCD | 所有都是密钥生命周期环节。
3143、根据GB/T 39786《信息安全技术 信息系统密码应用基本要求》，密钥安全管理策略应涵盖（ ）。 | 多选题 | 所有密钥的明文数值 | 密钥种类 | 各密钥生命周期环节 | 每个密钥在各生命周期环节的保护策略 |  |  |  |  | BCD | 密钥的明文数值不应写入策略。
3144、GB/T 39786《信息安全技术 信息系统密码应用基本要求》规定了信息系统在网络和通信安全层面的密码应用技术要求，这些要求涉及到的对象包括（ ）。 | 多选题 | 通信的主体（通信双方） | 信息系统与网络边界外建立的网络通信信道 | 提供通信保护功能的设备、和产品 | 提供通信保护功能的组件 |  |  |  |  | ABCD | 所有都是涉及对象。
3145、以下属于GB/T 39786《信息安全技术 信息系统密码应用基本要求》信息系统密码应用第二级及以上管理制度方面的要求是 ( )。 | 多选题 | 具备密码应用安全管理制度 | 建立操作规程 | 建立密码应用岗位责任制度 | 建立上岗人员培训制度 |  |  |  |  | AB | 所有都是二级及以上要求。
3146、GB/T 39786《信息安全技术 信息系统密码应用基本要求》在应用和数据安全层面身份鉴别指标保护的对象可能是（ ）。 | 多选题 | 登录OA系统的用户 | 登录密码机的设备管理员 | 登录即时通信系统的用户 | 登录网上银行的用户 |  |  |  |  | ACD
3147、GB/T 39786《信息安全技术 信息系统密码应用基本要求》规定，密码应用第三级的信息系统，在应用和数据安全层面，哪些密码机制的实现应使用GB/T 37092二级及以上密码产品（ ）。 | 多选题 | 身份鉴别 | 重要数据存储机密性 | 访问控制信息完整性 | 重要数据存储完整性 |  |  |  |  | ABCD | 所有在应用和数据安全层面的机制都需要使用二级及以上产品。
3148、GB/T 39786《信息安全技术 信息系统密码应用基本要求》规定，密码应用第三级的信息系统在物理和环境层面，宜采用密码技术保护的对象及特性包括（ ）。 | 多选题 | 身份鉴别 | 电子门禁记录数据存储完整性 | 视频监控记录数据存储完整性 | 电子门禁记录数据存储机密性 |  |  |  |  | ABC
3149、根据GB/T 39786《信息安全技术 信息系统密码应用基本要求》，在应用中，可基于 () 实现重要行为的不可否认性。 | 多选题 | 签名验签服务器 | 时间戳服务器 | 证书认证系统 | 电子门禁系统 |  |  |  |  | ABC
3150、根据GB/T 39786《信息安全技术信息系统密码应用基本要求》，在应用和数据安全层面包括的要求有（ ）。 | 多选题 | 对通信实体进行身份鉴别 | 保证在通信过程中应用重要数据的完整性 | 保证在通信过程中应用重要数据的机密性 | 保证网络边界访问控制信息的完整性 |  |  |  |  | BC | 应用和数据安全层面关注应用数据的完整性和机密性，以及应用用户的身份鉴别等。A和D属于网络和通信安全层面。因此B、C正确。
3151、根据GB/T 39786《信息安全技术 信息系统密码应用基本要求》，哪些密码应用等级信息系统责任单位，在密码应用安全事件发生后，应及时向信息系统主管部门进行报告。( ) | 多选题 | 第一级 | 第二级 | 第三级 | 第四级 |  |  |  |  | CD | 根据标准，第三级和第四级信息系统在密码应用安全事件发生后，应及时向信息系统主管部门报告。第一、二级不强制要求。
3152、根据GB/T 39786《信息安全技术 信息系统密码应用基本要求》， 以下可用于保护信息系统物理和环境层面安全的密码产品包括 () 。 | 多选题 | 符合GM/T 0036《采用非接触卡的门禁系统密码应用指南》的电子门禁系统 | 符合GM/T 0024《SSL VPN技术规范》的SSL VPN产品 | 符合 GM/T 0022《IPSec VPN技术规范》的IP VPN产品 | 符合GM/T 0030《服务器密码机技术规范》的服务器密码机产品 |  |  |  |  | AD
3153、根据GB/T 39786《信息安全技术 信息系统密码应用基本要求》，关于密钥使用， 以下说法正确的是（ ）。 | 多选题 | 每个密钥一般只有单一的用途,明确用途并按用途正确使用是十分必要的 | 密钥使用环节需要注意的安全问题是：使用密钥前获得授权、使用公钥证书前对其进行有效性验证、采用安全措施防止密钥的泄露和替换等 | 有必要为密钥设定更换周期，并采取有效措施保证密钥更换时的安全性 | 密钥生存周期管理的技术实现由密码产品提供，即便密码产品不具有商密产品认证证书，也能保证密钥的安全 |  |  |  |  | ABC | A、B、C均为正确描述。D错误，没有认证证书的密码产品无法保证密钥安全。
3154、根据GB/T 39786《信息安全技术信息系统密码应用基本要求》，可用于应用和数据安全层面保护的技术措施包括（ ）。 | 多选题 | 协同签名密码模块 | 服务器密码机 | 签名验签服务器 | 数字证书认证系统 |  |  |  |  | ABCD | 协同签名密码模块用于移动端签名，服务器密码机提供加密，签名验签服务器用于签名验签，数字证书认证系统提供证书服务，这些均可用于应用和数据安全层面，因此全选。
3155、以下哪些项属于GB/T 39786《信息安全技术信息系统密码应用基本要求》中物理和环境安全层面中的重要区域（ ）。 | 多选题 | 被测信息系统所在的IDC机房 | 被测信息系统所在的运营商机房 | 被测信息系统所在的云服务提供商机房 | 被测信息系统所在的物理机房 |  |  |  |  | ABCD | 物理和环境安全层面的重要区域包括信息系统所在的物理机房，无论机房是自建、租用IDC、运营商机房还是云服务提供商机房，均属于重要区域，因此全选。
3156、GB/T 39786《信息安全技术 信息系统密码应用基本要求》对网络和通信安全层面提出的要求包括（ ）。 | 多选题 | 通信实体身份的真实性 | 通信过程中数据的完整性、重要数据的机密性 | 网络边界访问控制信息的完整性 | 从外部连接到内部网络的设备身份的真实性 |  |  |  |  | ABCD | 网络和通信安全层面包括通信实体身份鉴别、数据完整性和机密性、网络边界访问控制信息完整性、设备接入认证等要求，因此全选。
3157、GB/T 39786《信息安全技术 信息系统密码应用基本要求》在不可否认性方面，对哪些密码应用等级的信息系统未作要求（ ）。 | 多选题 | 第一级 | 第二级 | 第三级 | 第四级 |  |  |  |  | AB | 不可否认性要求从第三级开始，第一、二级无要求。
3158、GB/T 39786《信息安全技术信息系统密码应用基本要求》在人员管理方面的（ ）指标是密码应用第三级信息系统应遵守的。 | 多选题 | 了解并遵守密码相关法律法规、密码管理制度 | 建立关键人员保密制度和调离制度 | 建立上岗人员培训制度 | 定期对密码应用安全岗位人员进行考核 |  |  |  |  | ABCD
3159、根据GB/T 39786《信息安全技术 信息系统密码应用基本要求》，对于已投入运行的密码应用第三级以上信息系统， 以下说法正确的是（ ）。 | 多选题 | 可以不再定期开展密码应用安全性评估 | 应严格执行既定的密码应用安全管理制度 | 应定期开展密码应用安全性评估 | 应定期开展攻防对抗演习 |  |  |  |  | BCD
3160、根据GB/T 39786《信息安全技术信息系统密码应用基本要求》，通常用于应用和数据安全层面保护的密码产品包括（ ）。 | 多选题 | 智能密码钥匙 | IPSec VPN网关 | 签名验签服务器 | 数字证书认证系统 |  |  |  |  | ACD | IPSec VPN网关用于网络层，不直接用于应用层保护。 |  | 新增
3161、GB/T 39786《信息安全技术 信息系统密码应用基本要求》 中，物理和环境安全层面的重要区域指被测信息系统所在的物理机房，具体包括（ ）。 | 多选题 | 物理机房的防火情况 | 物理机房的电子门禁系统 | 物理机房的视频监控系统 | 物理机房的供电情况 |  |  |  |  | BC | 物理和环境安全层面关注的是电子门禁和视频监控的密码应用，防火、供电是物理安全但不是密码应用重点。
3162、根据GB/T 39786《信息安全技术 信息系统密码应用基本要求》，在人员管理方面，密码应用第四级系统较第三级系统增加的要求有( ) 。 | 多选题 | 相关设备与系统的管理和使用账号不得多人共用 | 密钥管理员、密码安全审计员、密码操作员应由本机构的内部员工担任 | 密钥管理员、密码安全审计员、密码操作员应在任前对其进行背景调查 | 对关键岗位建立多人共管机制 |  |  |  |  | BC
3163、以下属于GB/T 39786 《信息安全技术 信息系统密码应用基本要求》应用和数据安全层面访问控制信息的是（ ）。 | 多选题 | 应用管理员权限 | 操作系统访问控制信息 | 本单位应用用户读写权限 | 防火墙访问控制信息 |  |  |  |  | AC | 应用层面的访问控制信息包括应用管理员权限和应用用户权限。操作系统和防火墙属于其他层面。
3164、根据GB/T 39786《信息安全技术 信息系统密码应用基本要求》，对于公钥证书的撤销，以下说法正确的是（ ）。 | 多选题 | 撤销后的密钥不再具备使用效力 | 公钥证书撤销后，还需要再对其所含公钥执行撤销 | 公钥证书到期后，其公钥自然撤销 | 公钥证书在CRL中出现，即视为已撤销 |  |  |  |  | ACD | 证书撤销后密钥不再有效；证书在CRL中即视为撤销。证书到期后公钥不一定自然撤销（可能归档），公钥本身不需单独撤销。
3165、根据GB/T 39786《信息安全技术信息系统密码应用基本要求》，关于应用和数据安全层面保证重要数据传输机密性的说法，不正确的有（ ）。 | 多选题 | 若网络和通信安全层面对数据进行加密保护之后，应用和数据安全层面无需再次加密保护 | 责任单位如果声明信息系统没有重要数据，则密评机构在测评时，直接将相关指标标记为不适用 | 在网络边界部署符合要求的IPSec VPN/SSL VPN设备，能为数据提供端到端的机密性保护 | 重要数据传输机密性必须使用非对称加密来实现 |  |  |  |  | ABCD
3166、GB/T 39786《信息安全技术 信息系统密码应用基本要求》 中，在应用和数据安全层面，对（ ）做了完整性保护要求。 | 多选题 | 应用的访问控制信息 | 应用的重要信息资源安全标记 | 所有业务数据 | 应用的重要业务数据 |  |  |  |  | ABD | 应用层面要求对访问控制信息、重要信息资源安全标记、重要业务数据提供完整性保护，不是所有业务数据。
3167、根据GB/T 39786《信息安全技术 信息系统密码应用基本要求》， 当使用第三方电子认证机构提供数字证书服务时，如果信息系统的签名私钥泄露， 以下应急处置措施得当的是( ) 。 | 多选题 | 立即向电子认证机构申请证书撤销 | 立即暂停业务中数字签名功能。如因此导致业务中断，考虑暂时转为线下纸质件和手写签名或盖章 | 尽快组织人员，排查发生私钥泄露的环节和原因，并评估出现更多私钥泄露的可能性 | 如果原因是工作人员误操作导致，应考虑适时修订相关管理制度，细化操作规程并严格监督执行 |  |  |  |  | ABCD | 所有措施都是合理的应急处置。
3168、根据GB/T 39786《信息安全技术 信息系统密码应用基本要求》，关于商用密码产品检测认证，与密码应用安全性评估的关系， 以下说法正确的是（ ）。 | 多选题 | 二者都是针对密码产品的检测 | 商用密码产品检测认证的认证对象是商用密码产品，而密评的对象是承载某类信息化业务的信息系统 | 即便一个信息系统使用的商用密码产品全都具有商用密码认证证书，也不一定能够通过密评 | 国外厂商研制的商用密码产品，一定无法通过商用密码产品检测并获得认证证书 |  |  |  |  | BC | A错误，密评针对信息系统；B正确；C正确，密评还看应用、管理等方面；D错误，国外产品如果符合国标也可能通过检测。
3169、GB/T 39786《信息安全技术 信息系统密码应用基本要求》规定，密码应用第二级及以上信息系统应对（ ）人员或（ ）人员执行的日常管理操作建立操作规程。 | 多选题 | 密码厂商 | 管理 | 操作 | 检查 |  |  |  |  | BC | 应对管理人员和操作人员建立操作规程。
3170、以下属于GB/T 39786《信息安全技术 信息系统密码应用基本要求》 中物理和环境安全层面中的重要区域的是（ ）。 | 多选题 | 被测信息系统所在的云服务提供商机房 | 被测信息系统所在的运营商机房 | 被测信息系统所有用户的办公室 | 被测信息系统所在的物理机房 |  |  |  |  | ABD | 用户办公室不是重要区域，机房（包括云、运营商、自有）是重要区域。
3171、根据GB/T 39786《信息安全技术 信息系统密码应用基本要求》，对密码应用第三级的信息系统网络和通信安全层面的要求，正确的是（ ）。 | 多选题 | 应采用密码技术对通信实体进行身份鉴别，保证通信实体身份的真实性 | 宜采用密码技术保证通信过程中数据的完整性 | 宜采用密码技术保证通信过程中重要数据的机密性 | 宜采用密码技术保证网络边界访问控制信息的完整性 |  |  |  |  | ABD
3172、根据GB/T 39786《信息安全技术 信息系统密码应用基本要求》，属于《商用密码产品认证目录》 中的密码产品种类的是（ ）。 | 多选题 | 签名验签服务器 | 服务器密码机 | 随机数发生器 | 云服务器密码机 |  |  |  |  | ABCD | 这些都是目录中的产品种类。
3173、根据GB/T 39786《信息安全技术 信息系统密码应用基本要求》， 当密码设备的随机数发生器故障失效时，以下说法正确的是 () 。 | 多选题 | 不会影响使用已有对称密钥做SM4-ECB加密的安全性 | 不会影响使用已有私钥做SM2数字签名的安全性 | 不会影响使用已有公钥做SM2数字信封的安全性 | 不会影响SM3杂凑运算的安全性 |  |  |  |  | AD
3174、根据GB/T 39786《信息安全技术 信息系统密码应用基本要求》，对于数据资产的分类分级和“重要数据 ”的确定， 以下说法正确的是（ ）。 | 多选题 | 如果有适用的国家、行业或团体数据分级分类标准，可参考该标准 | 对于重要数据，必须针对其传输、存储等生命周期过程中的机密性、完整性、不可否认性安全特性都采取密码措施予以保护，否则将面临高风险 | 数据资产的分级，是建立在风险评估基础之上的 | 数据的分类分级，可以脱离信息系统的具体业务，只按照领导的意愿来做 |  |  |  |  | AC
3175、根据GB/T 39786《信息安全技术 信息系统密码应用基本要求》，关于网络和通信安全层面的安全接入认证和身份鉴别指标的说法，正确的有（ ）。 | 多选题 | “身份鉴别”指标适用于两个实体通过不可控的网络（比如互联网）进行通信之前进行的身份鉴别 | IPSec VPN 或者 SSL 客户端/服务器的场景，IPSec VPN之间或者 SSL 客户端和服务端之间的鉴别都属于“身份鉴别 ”指标的测评范围 | “安全接入认证 ”指标适用于设备“物理地 ”从外部接入信息系统的内部网络之前对设备的身份鉴别，接入后，该设备将成为信息系统内部网络的一部分 | IPSec VPN 或者 SSL 客户端/服务器的场景，IPSec VPN之间或者 SSL 客户端和服务端之间的鉴别都属于“设备接入认证”指标的测评范围 |  |  |  |  | ABC | D错误，IPSec VPN/SSL之间的鉴别属于身份鉴别，不是设备接入认证。
3176、根据GB/T 39786《信息安全技术 信息系统密码应用基本要求》， 以下哪些用户在“设备和计算安全 ”层面需要做身份鉴别 ( )。 | 多选题 | 数据库的审计员用户 | 服务器操作系统中的管理员用户 | 进入机房的安检人员 | 在OA系统上具有审批权的用户 |  |  |  |  | AB | 设备和计算安全层面针对登录设备的用户，如数据库审计员、服务器管理员。安检人员属于物理环境，OA用户属于应用层面。
3177、根据GB/T 39786《信息安全技术 信息系统密码应用基本要求》，可用于保证设备中重要可执行程序完整性、重要可执行程序来源真实性的密码技术措施有（ ）。 | 多选题 | 对重要可执行程序做代码签名，安装时验签 | 使用可信计算， 自设备上电开始逐级做完整性度量 | 对重要可执行程序做CBC-MAC，安装时使用密码机做验证 | 在操作系统上限制不同用户的软件安装权限 |  |  |  |  | ABC | D不是密码技术。
3178、根据GB/T 39786《信息安全技术 信息系统密码应用基本要求》，关于密码服务以下说法错误的是（ ）。 | 多选题 | 所有密码应用等级的信息系统，其采用的密码服务均应符合法律法规的相关要求，需依法接受检测认证的，应经商用密码认证机构认证合格 | 只有三级及以上信息系统，采用的密码服务才应符合法律法规的相关要求，需依法接受检测认证的，应经商用密码认证机构认证合格。其他密码应用级别的信息系统可以自由选择 | 只要密码服务所使用的密码产品是具有商密产品认证证书的，则肯定是合规的密码服务 | GB/T 39786对信息系统使用的密码服务提任何要求 |  |  |  |  | BCD | A正确，其他错误。
3179、根据GB/T 39786《信息安全技术 信息系统密码应用基本要求》，对于“动态令牌”产品， 以下说法正确的是（ ）。 | 多选题 | 是一种生成并显示动态口令的载体 | 应具备SM2数字签名功能 | 应与“动态令牌认证系统 ”搭配使用 | 既可基于对称密码算法来计算动态口令，也可基于密码杂凑算法来计算 |  |  |  |  | ACD | 动态令牌不一定具备签名功能，B错误。
3180、根据GB/T 39786《信息安全技术 信息系统密码应用基本要求》，可用于网络和通信安全层面的密码产品包括（ ）。 | 多选题 | 安全电子签章系统 | SSL VPN设备 | IPSec VPN设备 | 安全浏览器 |  |  |  |  | BCD
3181、根据GB/T 39786《信息安全技术 信息系统密码应用基本要求》，关于密钥存储， 以下说法正确的是（ ）。 | 多选题 | 密钥不以明文方式存储在密码产品外部是十分必要的，应采取严格的安全防护措施，防止密钥 被非授权的访问或篡改 | 公钥可以以明文方式在密码产品外存储、传递和使用，但有必要采取安全防护措施,防止公钥被非授权篡改 | 为了保证密钥存储安全，可以将密钥存储在密码产品中，或者在对密钥进行机密性和完整性保护后，存储在通用存储设备或系统（如数据库）中 | 并非所有密钥都需要存储，一些临时密钥或一次一密的密钥在使用完就要立即进行销毁 |  |  |  |  | ABCD | 所有选项正确。
3182、根据GB/T 39786《信息安全技术 信息系统密码应用基本要求》，关于密钥分发， 以下说法正确的是（ ）。 | 多选题 | 为了节省密钥资源，一个密钥可以提供给多个不同层面的密码技术措施使用 | 每个密钥一般只有单一的用途，明确用途并按用途正确使用是十分必要的 | 有必要为密钥设定更换周期，并采取有效措施保证密钥 更换时的安全性 | 密钥使用环节需要注意的安全问题是：使用密钥前获得授权、使用公钥证书前对其进行有效性验证、采用安全措施防止密钥的泄露和替换等 |  |  |  |  | BCD | A错误，密钥应专用，不可混用。
3183、GB/T 39786《信息安全技术 信息系统密码应用基本要求》规定，管理制度方面密码应用第一级到第四级信息系统均应遵守的指标是( ) 。 | 多选题 | 具备密码应用安全管理制度 | 建立密钥管理规则 | 建立操作规程 | 定期修订安全管理制度 |  |  |  |  | AB
3184、根据GB/T 39786《信息安全技术 信息系统密码应用基本要求》，对哪些密码应用等级的信息系统责任单位，应制定密码应用应急策略（ ）。 | 多选题 | 第一级 | 第二级 | 第三级 | 第四级 |  |  |  |  | BCD
3185、以下属于GB/T 39786 《信息安全技术 信息系统密码应用基本要求》应用和数据安全层面保护的对象是（ ）。 | 多选题 | 应用用户的身份鉴别信息 | 应用访问控制信息 | 重要业务数据 | 操作行为 |  |  |  |  | ABCD | 应用和数据安全层面保护这些对象。
3186、根据GB/T 39786《信息安全技术 信息系统密码应用基本要求》，密码应用第三级信息系统对人员管理层面的要求包括（ ）。 | 多选题 | 具备密码应用安全管理制度 | 建立操作规程 | 建立密码应用岗位责任制度 | 建立上岗人员培训制度 |  |  |  |  | CD
3187、根据GB/T 39786《信息安全技术 信息系统密码应用基本要求》，使用的密码产品需要具备商用密码产品认证证书的信息系统级别是( ) 。 | 多选题 | 第一级 | 第二级 | 第三级 | 第四级 |  |  |  |  | BCD
3188、根据GB/T 39786《信息安全技术 信息系统密码应用基本要求》，可用于保证日志记录完整性的密码技术有（ ）。 | 多选题 | 数字签名 | 数字信封 | 消息鉴别码（MAC） | 动态口令 |  |  |  |  | AC | 数字签名和MAC可保证完整性，数字信封用于机密性，动态口令用于身份鉴别。
3189、以下符合GB/T 39786《信息安全技术 信息系统密码应用基本要求》通用要求中对密码算法规定的密码算法有（ ）。 | 多选题 | SM4 | SM9 | ZUC | SM3 |  |  |  |  | ABCD | 这些都是国密算法，符合要求。
3190、根据GB/T 39786《信息安全技术 信息系统密码应用基本要求》，对密码应用第二级的信息系统网络和通信安全层面的要求，正确的是（ ）。 | 多选题 | 宜采用密码技术对通信实体进行身份鉴别，保证通信实体身份的真实性 | 宜采用密码技术保证通信过程中数据的完整性 | 宜采用密码技术保证通信过程中重要数据的机密性 | 可采用密码技术保证网络边界访问控制信息的完整性 |  |  |  |  | ACD
3191、根据GB/T 39786《信息安全技术 信息系统密码应用基本要求》，哪些密码应用等级信息系统责任单位，在密码应用安全事件处置完成后，不强制要求向信息系统主管部门或归属的密码管理部门报告事件发生情况及处置情况（ ）。 | 多选题 | 第一级 | 第二级 | 第三级 | 第四级 |  |  |  |  | AB | 一级和二级不强制报告。
3192、根据GB/T 39786《信息安全技术信息系统密码应用基本要求》，对密码应用第二级的信息系统应用和数据安全层面的要求，正确的是（ ）。 | 多选题 | 宜采用密码技术对登录用户进行身份鉴别，保证应用系统用户身份的真实性 | 可采用密码技术保证信息系统应用的访问控制信息的完整性 | 可采用密码技术保证信息系统应用的重要信息资源安全标记的完整性 | 宜采用密码技术保证信息系统应用的重要数据在存储过程中的机密性 |  |  |  |  | ABD
3193、GB/T 39786《信息安全技术 信息系统密码应用基本要求》 中，密码应用第二级信息系统没有明确要求的有（ ）。 | 多选题 | 访问控制信息完整性 | 重要信息资源安全标记完整性 | 重要数据存储完整性 | 不可否认性 |  |  |  |  | BD
3194、GB/T 39786《信息安全技术 信息系统密码应用基本要求》规定，密码应用第三级的信息系统，在应用和数据安全层面，宜采用密码技术保护的对象及特性有（ ）。 | 多选题 | 重要数据存储机密性 | 访问控制信息完整性 | 重要数据传输完整性 | 重要数据存储完整性 |  |  |  |  | BCD
3195、根据GB/T 39786《信息安全技术 信息系统密码应用基本要求》，密码应用第三级信息系统在网络和通信安全层面的身份鉴别， 以下说法正确的是（ ）。 | 多选题 | 应在通信前基于密码技术对通信双方进行双向身份鉴别 | 使用密码技术的机密性和真实性功能来实现防截获、防假冒和防重用，保证传输过程中鉴别信息的机密性和网络设备实体身份的真实性 | 通信实体身份真实性鉴别必须采用数字签名技术实现 | 对于实体鉴别协议，要尽可能使用GB/T 15843《信息技术 安全技术 实体鉴别》 中规定协议，避免由非专业人员自行设计 |  |  |  |  | BD
3196、GB/T 39786《信息安全技术 信息系统密码应用基本要求》在采用密码技术保证视频监控音像记录数据的存储完整性方面，对哪些密码应用等级的信息系统未作要求（ ）。 | 多选题 | 第一级 | 第二级 | 第三级 | 第四级 |  |  |  |  | AB | 第一、二级无要求，第三级“宜”，第四级“应”。
3197、根据GB/T 39786《信息安全技术 信息系统密码应用基本要求》，可以提供基于非对称密码算法的数字签名功能的密码产品有 () 。 | 多选题 | 密码键盘 | 签名验签服务器 | 服务器密码机 | 智能密码钥匙 |  |  |  |  | ABCD
3198、根据GB/T 39786《信息安全技术 信息系统密码应用基本要求》，密码应用第三级信息系统责任单位，应（ ）。 | 多选题 | 制定密码应用应急策略 | 做好应急资源准备 | 密码应用安全事件发生时，立即启动应急处置措施 | 为信息系统密码应用购买商业保险 |  |  |  |  | ABC | D不是要求。
3199、根据GB/T 39786《信息安全技术 信息系统密码应用基本要求》，对于密钥安全管理策略中关于密钥的分发，要注意抵抗的攻击有 () 。 | 多选题 | 抗截取 | 抗篡改 | 抗假冒 | 抗断网 |  |  |  |  | ABC | 抗断网不是密钥分发需要特别抵抗的，是网络可用性问题。
3200、根据GB/T 39786《信息安全技术 信息系统密码应用基本要求》，哪些密码应用等级信息系统责任单位，在密码应用安全事件发生后，不强制要求向信息系统主管部门或所属的密码管理部门进行报告。 ( ) | 多选题 | 第一级 | 第二级 | 第三级 | 第四级 |  |  |  |  | AB | 第一、二级不强制报告。
3201、GB/T 39786《信息安全技术 信息系统密码应用基本要求》规定，密码应用第四级的信息系统，物理和环境安全层面应采用密码技术保护的对象及特性包括（ ）。 | 多选题 | 物理访问身份鉴别 | 电子门禁记录数据存储完整性 | 视频监控记录数据存储完整性 | 电子门禁记录数据存储机密性 |  |  |  |  | ABC | 第四级要求物理访问身份鉴别、门禁记录完整性、视频监控记录完整性“应”，机密性无要求。
3202、根据GB/T 39786《信息安全技术 信息系统密码应用基本要求》，密钥生成是密钥生存周期的起点，所有密钥都应当直接或间接地根据随机数生成。 | 判断题 | 正确 | 错误 | [6 empty] | 正确 | 密钥生成应基于随机数，保证不可预测性。
3203、根据GB/T 39786《信息安全技术 信息系统密码应用基本要求》，应用和数据安全层面的身份鉴别措施，可以替代网络和通信安全层面的身份鉴别。 | 判断题 | 正确 | 错误 | [6 empty] | 错误 | 不同层面的身份鉴别针对不同对象，不能互相替代。
3204、根据GB/T 39786《信息安全技术 信息系统密码应用基本要求》，对于密码应用第三级信息系统， 当密码应用安全事件发生后，应及时向信息系统主管部门及归属的密码管理部门进行报告。 | 判断题 | 正确 | 错误 | [6 empty] | 错误
3205、根据GB/T 39786《信息安全技术 信息系统密码应用基本要求》，可以使用消息鉴别码（MAC）机制保证日志记录完整性。 | 判断题 | 正确 | 错误 | [6 empty] | 正确 | MAC可保证完整性。
3206、GB/T 39786《信息安全技术 信息系统密码应用基本要求》对密码应用第三级及以上信息系统，要求根据密码应用的实际情况,设置密钥管理员、密码安全审计员、密码操作员等关键安全岗位。 | 判断题 | 正确 | 错误 | [6 empty] | 正确 | 三级及以上要求设置这些岗位。
3207、根据GB/T 39786《信息安全技术 信息系统密码应用基本要求》， 当信息系统发生大规模改造时， 由于改造前已经通过了密码应用安全性评估，所以改造后可以不再进行密码应用安全性评估，直接投入运行。 | 判断题 | 正确 | 错误 | [6 empty] | 错误 | 改造后应重新评估。
3208、GB/T 39786《信息安全技术 信息系统密码应用基本要求》对密码应用第四级信息系统在人员管理层面要求：密钥管理员、密码安全审计员、密码操作员应由本机构的内部员工或上级机构员工担任。 | 判断题 | 正确 | 错误 | [6 empty] | 错误
3209、制定密码应用方案时，应严格按照GB/T39786《信息安全技术 信息系统密码应用基本要求》相应等级的每一条密码应用要求进行设计，有任何一条要求不符合，则方案整体必然不符合。 | 判断题 | 正确 | 错误 | [6 empty] | 错误 | 方案设计可根据实际调整，允许部分要求不适用或有补偿措施。
3210、GB/T 39786《信息安全技术 信息系统密码应用基本要求》规定，密码应用第三级信息系统采用的密码产品应达到GB/T37092二级及以上安全要求。 | 判断题 | 正确 | 错误 | [6 empty] | 正确 | 三级要求密码产品二级及以上。
3211、根据GB/T 39786《信息安全技术 信息系统密码应用基本要求》，密码应用第三级信息系统应采用密码技术保证信息系统应用的访问控制信息的完整性。 | 判断题 | 正确 | 错误 | [6 empty] | 错误
3212、根据GB/T 39786《信息安全技术 信息系统密码应用基本要求》，把密钥存储在通用存储设备或系统（如数据库） 中时，可以只利用杂凑密码算法对密钥进行完整性保护。 | 判断题 | 正确 | 错误 | [6 empty] | 错误 | 杂凑算法只能提供完整性，但密钥存储需要机密性保护，应加密存储。
3213、GB/T 39786《信息安全技术 信息系统密码应用基本要求》 应用和数据安全层面的各个指标所涉及的密钥之间应相对独立，即使这些指标所提供的应用功能类似，但使用的密钥也不应相同。 | 判断题 | 正确 | 错误 | [6 empty] | 正确 | 密钥应分开使用，避免一个密钥泄露影响多个功能。
3214、GB/T 39786《信息安全技术 信息系统密码应用基本要求》规定，所有密码应用等级信息系统均应根据密码应用方案建立相应密钥管理规则。 | 判断题 | 正确 | 错误 | [6 empty] | 正确 | 所有等级都应建立密钥管理规则。
3215、根据GB/T 39786《信息安全技术 信息系统密码应用基本要求》，虽然不需要保护公钥的机密性，但在使用前（如签名验证或者密钥协商过程）需要验证公钥的完整性， 以及实体与公钥的关联关系， 以确保公钥来源的真实性。 | 判断题 | 正确 | 错误 | [6 empty] | 正确 | 公钥需验证完整性和真实性。
3216、根据GB/T 39786《信息安全技术 信息系统密码应用基本要求》，密码应用第三级信息系统应采用密码技术保证信息系统应用的重要数据在存储过程中的完整性。 | 判断题 | 正确 | 错误 | [6 empty] | 错误
3217、根据GB/T 39786《信息安全技术 信息系统密码应用基本要求》，在密码应用攻防对抗演习中发现的密码应用安全缺陷， 由于不是在密评中发现的，所以不必进行整改。 | 判断题 | 正确 | 错误 | [6 empty] | 错误 | 任何途径发现的缺陷都应及时整改。
3218、GB/T 39786《信息安全技术 信息系统密码应用基本要求》规定，密码应用第三级信息系统应采用密码技术保证通信过程中重要数据的机密性。 | 判断题 | 正确 | 错误 | [6 empty] | 正确 | 三级要求重要数据通信机密性“应”。
3219、根据GB/T 39786《信息安全技术 信息系统密码应用基本要求》，密码应用第三级信息系统应采用密码技术保证信息系统应用的重要数据在传输过程中的完整性。 | 判断题 | 正确 | 错误 | [6 empty] | 错误
3220、根据GB/T 39786《信息安全技术 信息系统密码应用基本要求》，密钥分发既能通过人工（离线）方式进行，也可通过自动（在线）方式进行。 | 判断题 | 正确 | 错误 | [6 empty] | 正确 | 两种方式均可。
3221、根据GB/T 39786《信息安全技术 信息系统密码应用基本要求》， 电子门禁记录数据存储完整性只能通过部署符合GM/T 0036《采用非接触卡的门禁系统密码应用技术指南》的电子门禁系统来实现。 | 判断题 | 正确 | 错误 | [6 empty] | 错误 | 也可通过其他密码技术实现，如对记录计算MAC。
3222、根据GB/T 39786《信息安全技术 信息系统密码应用基本要求》，为了保证密钥的安全性，密钥一般不能明文导出到密码产品外部。 | 判断题 | 正确 | 错误 | [6 empty] | 正确 | 密钥应加密或受保护后导出。
3223、根据GB/T 39786《信息安全技术 信息系统密码应用基本要求》，在密码应用第三级及以上信息系统运行过程中，应严格执行既定的密码应用安全管理制度，应定期开展密码应用安全性评估及攻防对抗演习，并根据评估结果进行整改。 | 判断题 | 正确 | 错误 | [6 empty] | 正确 | 三级及以上要求定期评估和整改，攻防演习非强制但提倡。
3224、根据GB/T 39786《信息安全技术 信息系统密码应用基本要求》，密钥备份行为是审计涉及的范围，有必要生成审计信息，包括备份的主体、备份的时间等。 | 判断题 | 正确 | 错误 | [6 empty] | 正确 | 密钥备份应审计。
3225、根据GB/T 39786《信息安全技术 信息系统密码应用基本要求》， 由于防火墙是一类网络安全产品，所以对于登录防火墙的管理员用户，不必使用基于密码技术的身份鉴别。 | 判断题 | 正确 | 错误 | [6 empty] | 错误 | 所有设备的管理员登录都应使用密码技术进行身份鉴别。
3226、根据GB/T 39786《信息安全技术 信息系统密码应用基本要求》，如果密钥生存周期管理由密码产品提供，那么无论密码产品是否具备商用密码产品认证证书，都能保证密钥的安全。 | 判断题 | 正确 | 错误 | [6 empty] | 错误 | 密码产品需通过认证才能保证其安全性。
3227、根据GB/T 39786《信息安全技术 信息系统密码应用基本要求》，据目前商用密码产品检测认证目录，“安全电子签章系统”是一类密码产品，但无需按照GB/T 37092或GM/T0028来做密码模块安全分级。 | 判断题 | 正确 | 错误 | [6 empty] | 正确 |  |  | 新增
3228、根据GB/T 39786《信息安全技术 信息系统密码应用基本要求》，并非所有密钥都需要存储，一些临时密钥或一次一密的密钥在使用完就要立即进行销毁。 | 判断题 | 正确 | 错误 | [6 empty] | 正确 | 临时密钥用完即销毁。
3229、GB/T 39786《信息安全技术 信息系统密码应用基本要求》规定，密码应用第三级及以上信息系统，应具有密码应用操作规程的相关执行记录并妥善保存。 | 判断题 | 正确 | 错误 | [6 empty] | 正确 | 三级及以上要求保存执行记录。
3230、GB/T 39786《信息安全技术 信息系统密码应用基本要求》对密码应用第四级信息系统提出了“安全接入认证 ”要求，宜采用密码技术对从外部连接到内部网络的设备进行接入认证，确保接入设备身份的真实性。 | 判断题 | 正确 | 错误 | [6 empty] | 正确
3231、GB/T 39786《信息安全技术 信息系统密码应用基本要求》规定，密码应用第三级信息系统物理和环境安全层面采用的密码产品宜达到GB/T 37092一级及以上要求。 | 判断题 | 正确 | 错误 | [6 empty] | 错误 | 物理和环境层面要求的产品级别与系统等级相关，三级通常要求二级及以上，不是“宜”。
3232、GB/T 39786《信息安全技术 信息系统密码应用基本要求》规定，密码应用第三级信息系统应采用密码技术对通信实体进行双向身份鉴别，保证通信实体身份的真实性。 | 判断题 | 正确 | 错误 | [6 empty] | 错误
3233、根据GB/T 39786《信息安全技术 信息系统密码应用基本要求》，在信息系统中，基于生物特征识别与匹配的身份鉴别，是一种基于密码技术的身份鉴别。 | 判断题 | 正确 | 错误 | [6 empty] | 错误 | 生物特征本身不是密码技术，通常结合密码技术使用。
3234、根据GB/T 39786《信息安全技术 信息系统密码应用基本要求》， 当公钥证书到期后，对应的公钥和私钥仍然可以正常使用。 | 判断题 | 正确 | 错误 | [6 empty] | 错误 | 证书到期后，公钥不再可信，私钥也应停止使用。
3235、GB/T 39786《信息安全技术 信息系统密码应用基本要求》 中，网络和通信安全层面的身份鉴别与应用和数据安全层面的身份鉴别可以互相替代。 | 判断题 | 正确 | 错误 | [6 empty] | 错误 | 不同层面针对不同实体，不能替代。
3236、根据GB/T 39786《信息安全技术 信息系统密码应用基本要求》，常用的银行U盾，是“智能密码钥匙 ”类密码产品。 | 判断题 | 正确 | 错误 | [6 empty] | 正确 | 银行U盾属于智能密码钥匙。
3237、GB/T 39786《信息安全技术 信息系统密码应用基本要求》人员管理层面，要求密码应用第四级密码应用系统建立关键人员保密制度和调离制度,签订保密合同,承担保密义务。 | 判断题 | 正确 | 错误 | [6 empty] | 正确 | 第四级要求这些。
3238、根据GB/T 39786《信息安全技术 信息系统密码应用基本要求》，密钥管理对于保证密钥全生存周期的安全性是至关重要的，可以保证密钥（除公钥外）不被非授权的访问、使用、泄漏、修改和替换，可以保证公钥不被非授权的修改和替换。 | 判断题 | 正确 | 错误 | [6 empty] | 正确 | 密钥管理确保密钥和公钥的安全。
3239、GB/T 39786《信息安全技术 信息系统密码应用基本要求》要求密码应用第四级信息系统的密钥管理员、密码安全审计员、密码操作员、密码设备开发者应由本机构的内部员工担任。 | 判断题 | 正确 | 错误 | [6 empty] | 错误 | 密码设备开发者不一定是内部员工，可以是厂商。
3240、GB/T 39786《信息安全技术 信息系统密码应用基本要求》对密码应用第三级信息系统提出了“安全接入认证 ”要求，宜采用密码技术对从外部连接到内部网络的设备进行接入认证，确保接入设备身份的真实性。 | 判断题 | 正确 | 错误 | [6 empty] | 错误 | 三级要求“应”采用，不是“宜”。
3241、根据GB/T 39786《信息安全技术 信息系统密码应用基本要求》，对于密码应用第四级信息系统， 当密码应用安全事件处置完成后，应越过属地密码管理部门，直接向国家密码管理部门报告。 | 判断题 | 正确 | 错误 | [6 empty] | 错误 | 应按级报告，不能越级。
3242、GB/T 39786《信息安全技术 信息系统密码应用基本要求》规定，密码应用第三级信息系统应定期对密码应用安全岗位人员进行考核。 | 判断题 | 正确 | 错误 | [6 empty] | 正确 | 三级要求定期考核。
3243、根据GB/T 39786《信息安全技术 信息系统密码应用基本要求》，对于密码应用第四级信息系统， 当密码应用安全事件发生后，应及时向信息系统主管部门及归属的密码管理部门进行报告。 | 判断题 | 正确 | 错误 | [6 empty] | 正确 | 四级要求报告。
3244、GB/T 39786《信息安全技术 信息系统密码应用基本要求》 中，网络和通信安全层面的“安全接入认证 ”是对从外部连接到内部网络的设备进行接入认证，确保接入网络的设备身份真实性。 | 判断题 | 正确 | 错误 | [6 empty] | 正确 | 符合定义。
3245、根据GB/T 39786《信息安全技术 信息系统密码应用基本要求》，对于网络安全等级保护四级系统，如果设备的操作系统采用了强制访问控制机制，那么就需要考虑采用密码技术保证重要信息资源安全标记完整性。 | 判断题 | 正确 | 错误 | [6 empty] | 正确 | 安全标记完整性需要密码技术保护。
3246、GB/T 39786《信息安全技术 信息系统密码应用基本要求》 中，物理和环境安全层面中的重要区域通常指信息系统所在的物理机房。 | 判断题 | 正确 | 错误 | [6 empty] | 正确 | 符合定义。
3247、根据GB/T 39786《信息安全技术 信息系统密码应用基本要求》，对于密码应用第三级及以上信息系统， 当密码应用安全事件处置完成后，应及时向信息系统主管部门和归属的密码管理部门报告事件发生情况及处置情况。 | 判断题 | 正确 | 错误 | [6 empty] | 正确 | 三级及以上要求报告。
3248、根据GB/T 39786《信息安全技术 信息系统密码应用基本要求》，如果某一政务信息系统采用电子认证服务的，那么项目建设单位只需选择在工商部门依法注册的电子认证服务机构。 | 判断题 | 正确 | 错误 | [6 empty] | 错误 | 政务系统需选择具有电子政务电子认证服务资质的机构。
3249、根据GB/T 39786《信息安全技术 信息系统密码应用基本要求》，密码应用第二级信息系统应制定密码应用应急策略。 | 判断题 | 正确 | 错误 | [6 empty] | 正确
3250、根据GB/T 39786《信息安全技术 信息系统密码应用基本要求》，基于非对称密码的数字签名技术，可用于构建基于密码技术的身份鉴别协议。 | 判断题 | 正确 | 错误 | [6 empty] | 正确 | 数字签名常用于身份鉴别。
3251、GB/T 39786《信息安全技术 信息系统密码应用基本要求》规定，密码应用第二级及以上信息系统，应定期对密码应用安全管理制度和操作规程的合理性和适用性进行论证和审定,对存在不足或需要改进之处进行修订。 | 判断题 | 正确 | 错误 | [6 empty] | 错误 | 二级不要求定期论证和审定，三级及以上要求。
3252、根据GB/T 39786《信息安全技术 信息系统密码应用基本要求》，如果某一政务信息系统需采用电子认证服务，那么项目建设单位需选择具有电子政务电子认证服务资质的机构。 | 判断题 | 正确 | 错误 | [6 empty] | 正确 | 政务系统必须选择具有电子政务电子认证服务资质的机构。
3253、根据GB/T 39786《信息安全技术 信息系统密码应用基本要求》，可以使用代码签名机制保证重要可执行程序完整性、重要可执行程序来源真实性。 | 判断题 | 正确 | 错误 | [6 empty] | 正确 | 代码签名可提供完整性和来源真实性。
3254、根据GB/T 39786《信息安全技术 信息系统密码应用基本要求》，密码应用第三级及以上信息系统， 当密码应用安全事件发生时，应立即启动应急处置措施。 | 判断题 | 正确 | 错误 | [6 empty] | 正确 | 三级及以上要求立即启动。
3255、根据GB/T 39786《信息安全技术 信息系统密码应用基本要求》，签名密钥对的私钥不应进行归档。 | 判断题 | 正确 | 错误 | [6 empty] | 正确 | 签名私钥应销毁，不应归档。
3256、根据GB/T 39786《信息安全技术 信息系统密码应用基本要求》， 电子门禁系统进出记录数据存储完整性可通过HMAC机制来实现。 | 判断题 | 正确 | 错误 | [6 empty] | 正确 | HMAC可保证完整性。
3257、GB/T 39786《信息安全技术信息系统密码应用基本要求》规定，在网络和通信安全层面“采用密码技术保证网络边界访问控制信息的完整性”，该要求只针对密码产品，防火墙的访问控制列表不在此范围内。 | 判断题 | 正确 | 错误 | [6 empty] | 错误 | 防火墙的访问控制列表属于网络边界访问控制信息，应受保护。
3258、根据GB/T 39786《信息安全技术 信息系统密码应用基本要求》，在网络边界部署的IPSecVPN或SSL VPN设备，正确配置后，可以同时保证网络通信过程中数据的完整性和机密性。 | 判断题 | 正确 | 错误 | [6 empty] | 正确 | VPN可同时提供完整性和机密性。
3259、根据GB/T 39786《信息安全技术 信息系统密码应用基本要求》，密码应用第三级的信息系统如果部署在云服务提供商的机房，物理和环境安全层面的要求就不再适用。 | 判断题 | 正确 | 错误 | [6 empty] | 错误 | 即使部署在云机房，物理和环境安全层面的要求仍适用，但可能由云服务商承担。
3260、根据GB/T 39786《信息安全技术 信息系统密码应用基本要求》，对于密码应用第三级信息系统， 当密码应用安全事件发生后，如果处置得当、未发现损失，则不必向信息系统主管部门报告。 | 判断题 | 正确 | 错误 | [6 empty] | 错误 | 无论是否有损失，都需报告。
3261、根据GB/T 39786《信息安全技术 信息系统密码应用基本要求》，对于密码应用第二级及以下信息系统， 当密码应用安全事件发生后，不强制要求向信息系统主管部门或属地密码管理部门进行报告。 | 判断题 | 正确 | 错误 | [6 empty] | 正确 | 二级及以下不强制报告。
3262、根据GB/T 39786《信息安全技术 信息系统密码应用基本要求》，应用和数据安全的身份鉴别要求是为了保证登录信息系统的用户身份的真实性。 | 判断题 | 正确 | 错误 | [6 empty] | 正确 | 符合定义。
3263、根据GB/T 39786《信息安全技术 信息系统密码应用基本要求》，公钥可以以明文方式在密码产品外存储、传递和使用，但有必要采取安全防护措施，防止公钥被非授权篡改。 | 判断题 | 正确 | 错误 | [6 empty] | 正确 | 公钥需防篡改。
3264、根据GB/T 39786《信息安全技术 信息系统密码应用基本要求》，在密码应用第四级信息系统应用和数据安全层面，要求采用密码技术保证访问控制信息的完整性和机密性。 | 判断题 | 正确 | 错误 | [6 empty] | 错误 | 四级要求访问控制信息完整性“应”，但机密性无要求。
3265、根据GB/T 39786《信息安全技术 信息系统密码应用基本要求》，密钥销毁和密钥撤销的含义相同，都是对密钥进行删除。 | 判断题 | 正确 | 错误 | [6 empty] | 错误 | 销毁是物理删除，撤销是使其失效，可能还保留。
3266、根据GB/T 39786《信息安全技术 信息系统密码应用基本要求》，视频监控记录数据存储完整性可通过CBC-MAC机制来实现。 | 判断题 | 正确 | 错误 | [6 empty] | 正确 | CBC-MAC可保证完整性。
3267、GB/T 39786《信息安全技术 信息系统密码应用基本要求》对密码应用第三级信息系统规定对关键岗位建立专人专管机制。 | 判断题 | 正确 | 错误 | [6 empty] | 错误 | 三级要求对关键岗位建立多人共管机制，不是专人专管。
3268、根据GB/T 39786《信息安全技术 信息系统密码应用基本要求》，密码应用第三级信息系统应用和数据安全层面采用的密码产品宜达到GB/T 37092二级及以上要求。 | 判断题 | 正确 | 错误 | [6 empty] | 错误 | 三级要求“应”达到二级及以上，不是“宜”。
3269、根据GB/T 39786《信息安全技术 信息系统密码应用基本要求》，如果使用基于AES、SHA-256和RSA-2048算法的SSL协议来实现远程管理通道安全，那么对远程管理通道安全进行风险评估时，存在高风险项。 | 判断题 | 正确 | 错误 | [6 empty] | 错误
3270、根据GB/T 39786《信息安全技术 信息系统密码应用基本要求》，密钥销毁过程是可逆的，需要时通过授权可以从销毁结果中恢复原密钥。 | 判断题 | 正确 | 错误 | [6 empty] | 错误 | 销毁是不可逆的。
3271、GB/T 39786《信息安全技术 信息系统密码应用基本要求》规定，所有密码应用等级信息系统均应对管理人员或操作人员执行的日常管理操作建立操作规程。 | 判断题 | 正确 | 错误 | [6 empty] | 错误 | 一级无要求，二级及以上要求。
3272、GB/T 39786《信息安全技术 信息系统密码应用基本要求》对于密码应用所有等级的信息系统，在人员管理层面都要求包括定期进行安全岗位人员考核、建立关键人员保密制度和调离制度、建立密码应用岗位责任制度等。 | 判断题 | 正确 | 错误 | [6 empty] | 错误 | 这些要求随等级递增，不是所有等级都有。
3273、GB/T 39786《信息安全技术 信息系统密码应用基本要求》对密码应用第三级信息系统规定对关键岗位建立多人共管机制。 | 判断题 | 正确 | 错误 | [6 empty] | 正确 | 三级要求多人共管。
3274、GB/T 39786《信息安全技术 信息系统密码应用基本要求》 中，物理和环境安全层面的身份鉴别要求是为了保证重要区域进入人员身份的真实性。 | 判断题 | 正确 | 错误 | [6 empty] | 正确 | 符合定义。
3275、GB/T 39786《信息安全技术 信息系统密码应用基本要求》规定，密码应用第三级及以上信息系统，应定期对密码应用安全管理制度和操作规程的合理性和适用性进行论证和审定,对存在不足或需要改进之处进行修订。 | 判断题 | 正确 | 错误 | [6 empty] | 正确 | 三级及以上要求定期论证和审定。
3276、GB/T 39786《信息安全技术 信息系统密码应用基本要求》规定，密码应用第三级及以上信息系统应采用密码技术对通信实体进行身份鉴别，保证通信实体身份的真实性。 | 判断题 | 正确 | 错误 | [6 empty] | 正确 | 三级及以上要求通信实体身份鉴别。
3277、根据GB/T 39786《信息安全技术 信息系统密码应用基本要求》，为特定行业、特定需求设计的专用算法及未公开的通用算法，在使用前可向密码主管部门咨询有关政策，获得同意后也可作为合规的密码算法使用。 | 判断题 | 正确 | 错误 | [6 empty] | 正确 | 特殊算法经批准可视为合规。
3278、根据GB/T 39786《信息安全技术 信息系统密码应用基本要求》，密码应用第四级信息系统应用和数据安全层面采用的密码产品宜达到GB/T 37092三级及以上要求。 | 判断题 | 正确 | 错误 | [6 empty] | 错误
3279、根据GB/T 39786《信息安全技术 信息系统密码应用基本要求》，对于所有密码应用等级的信息系统，都必须单独制定应急策略并定期演练。 | 判断题 | 正确 | 错误 | [6 empty] | 错误 | 一级和二级不强制制定应急策略。
3280、依据GB/T43206《信息安全技术 信息系统密码应用测评要求》，密评人员在测评某二级系统时，发现该系统在投入运行前有经过初次评估并编制了密码应用安全性评估报告，但整个系统的评估结论为“不符合” 。那么“投入运行前进行密码应用安全性评估 ”测评单元的判定结果是（ ）。 | 单选题 | 符合 | 部分符合 | 不符合 | 不适用 |  |  |  |  | A |  |  | 新增
3281、依据GB/T43206《信息安全技术 信息系统密码应用测评要求》，密评机构在对某行业信息系统测评过程中，发现系统中使用了某特殊算法（由经检测认证的密码产品实现），系统方出具了国家密码管理部门同意在该行业内使用该算法的证明文件，但该算法并未以国家标准或行业标准形式发布。针对此情形，“密码算法合规性 ”应选择以下哪种判定结果（ ）。 | 单选题 | 符合 | 部分符合 | 不符合 | 不适用 |  |  |  |  | A | 有国家密码管理部门批准文件，视为合规。 |  | 新增
3282、某云平台和云上应用系统的业务数据存储机密性保护， 由同一台云服务器密码机（经检测认证）提供，且均采用SM4-CBC算法计算数据密文。若云平台率先通过密评，且“重要数据存储机密性 ”测评单元得到“符合 ”结论，那么依据GB/T43206《信息安全技术 信息系统密码应用测评要求》 ，云上应用系统的该测评指标应选择以下哪种判定结果更合适（ ）。 | 单选题 | 符合 | 部分符合 | 不符合 | 不确定，需重新测评 |  |  |  |  | D | 虽然共用密码机，但应用系统的配置、调用方式等可能不同，需单独测评，不能直接沿用云平台结论。 |  | 新增
3283、依据GB/T43206《信息安全技术 信息系统密码应用测评要求》，在对应用和数据安全层面中的“身份鉴别”指标测评时，获取下列哪项测评证据的判定结果一定为“不符合”( ) 。 | 单选题 | WEB端业务用户采用智能密码钥匙登录应用系统 | WEB端业务用户使用手机APP客户端扫码登录业务应用系统，手机APP集成手机盾SDK，服务端调用了协同签名平台进行签名验证 | 移动端用户可采用SM2协同签名技术登录手机APP（集成移动终端密码模块SDK） | 系统管理员采用短信验证码登录业务应用系统，服务端动态口令认证模块基于开源代码实现 |  |  |  |  | D | 短信验证码未使用密码技术，且开源实现可能不合规，判定为不符合。其他选项都使用了密码技术。 |  | 新增
3284、依据GB/T43206《信息安全技术 信息系统密码应用测评要求》，对于以下哪类条款，在排除掉“不适用 ”的前提下 ，允许由信息系统责任方自行决定是否按照相应测评指标要求进行测评和结果判定（ ）。 | 单选题 | 对于“可 ”的条款 | 对于“宜 ”的条款 | 对于“应 ”的条款 | 其他选项均正确 |  |  |  |  | A | “可”表示可选，责任方可自行决定是否采用，因此允许自行决定是否测评。“宜”是推荐，“应”是强制。 |  | 新增
3285、依据GB/T43206《信息安全技术 信息系统密码应用测评要求》， 以下不属于云平台在设备和计算安全层面的测评对象的是 ( )。 | 单选题 | 物理服务器 | 虚拟服务器 | 云上应用 | 云服务器密码机 |  |  |  |  | C | 云上应用属于应用层面，不是设备和计算安全层面。 |  | 新增
3286、依据GB/T43206《信息安全技术 信息系统密码应用测评要求》，在对应用和数据安全中的“重要数据存储完整性”指标测评时，采用以下（ ）密码技术无法被判定为符合。 | 单选题 | 采用SM3-HMAC算法计算消息鉴别码 | 仅采用SM3算法计算杂凑值 | 使用SM4-CBC模式生成消息鉴别码，其中初始向量为全0,消息长度为约定好的固定长度 | 使用SM3和SM2算法计算签名值 |  |  |  |  | B | 仅计算杂凑值无法防止数据被替换（需配合其他机制），且杂凑值本身不能保证完整性，因为攻击者可同时修改数据和杂凑值。 |  | 新增
3287、依据GB/T43206《信息安全技术 信息系统密码应用测评要求》，某信息系统部署经商用密码产品认证机构认证合格的SSL安全网关代理业务应用系统进行基于SM2数字签名技术的用户身份鉴别，用户经SSL安全网关鉴别通过后，再采用静态口令登录应用系统；在数字签名身份鉴别机制通用测评要求判定为“符合 ”的前提下，应用和数据安全层面“身份鉴别 ”指标最可能的判定结果为（ ）。 | 单选题 | 符合 | 部分符合 | 不符合 | 无法判定 |  |  |  |  | C |  |  | 新增
3288、依据GB/T43206《信息安全技术 信息系统密码应用测评要求》，某信息系统的网络和通信安全层面测评对象包括IPSec VPN通信信道和SSL VPN通信信道 ，密评人员经测评后发现，针对“通信数据完整性 ”测评单元，IPSec VPN通信信道符合要求，SSL VPN通信信道不符合要求。那么该信息系统在网络和通信安全层面“通信数据完整性”测评单元的最终判定结果为（ ）。 | 单选题 | 符合 | 部分符合 | 不符合 | 不适用 |  |  |  |  | B | 部分信道符合，部分不符合，应判定为部分符合。 |  | 新增
3289、根据GB/T43206《信息安全技术 信息系统密码应用测评要求》，在建设运行层面仅涉及第三级及以上信息系统测评指标的是 () 。 | 单选题 | 制定密码应用方案 | 制定密钥安全管理策略 | 投入运行前进行商用密码应用安全性评估 | 定期开展密码应用安全性评估及攻防对抗演习 |  |  |  |  | D |  |  | 新增
3290、依据GB/T43206《信息安全技术 信息系统密码应用测评要求》，密评人员在测评时，以下（ ）情况可视为密钥管理方式较为安全。 | 单选题 | 将密钥进行切分为不同长度的子密钥，子密钥进行拼接后得到原始密钥 | 用于验签的公钥未采取任何保护措施存储到数据库中 | 加密密钥使用SM4-ECB算法加密后存储在外部数据库中 | 用于重要数据存储机密性保护的密钥存储在服务器密码机中 |  |  |  |  | D | 密钥存储在硬件密码机中是安全的。A切分不一定安全，B未保护公钥不安全，C ECB模式不安全。 |  | 新增
3291、依据GB/T43206《信息安全技术 信息系统密码应用测评要求》，某信息系统基于国密SSL协议使用安全浏览器访问堡垒机， 国密SSL协议使用了基于SM3WithSM2算法的数字证书，则以下说法正确的是（ ）。 | 单选题 | 堡垒机“身份鉴别”测评项可判定为符合 | 数字证书签名算法OID为1.2.156.10197.1.501 | 测评人员可通过数字证书获取颁发者的公钥信息 | 数字证书签名算法OID为1.2.156.10197.1.502 |  |  |  |  | B |  |  | 新增
3292、依据GB/T43206《信息安全技术 信息系统密码应用测评要求》， 以下说法正确的是 () 。 | 单选题 | 在GB/T43206《信息安全技术信息系统密码应用测评要求》 中，通用测评要求对应的是第一级到第四级的密码应用要求 | 在GB/T43206《信息安全技术信息系统密码应用测评要求》 中，密码应用技术测评要求对应的是第一级到第四级的密码应用要求 | 在GB/T43206《信息安全技术信息系统密码应用测评要求》 中，密码应用管理测评要求对应的是第一级到第五级的密码应用要求 | 在GB/T43206《信息安全技术信息系统密码应用测评要求》 中，测评单元“ 密钥管理安全性 ”对应的是第一级到第四级的密码应用要求 |  |  |  |  | B |  |  | 新增
3293、依据GB/T43206《信息安全技术 信息系统密码应用测评要求》，某应用系统面向业务用户提供WEB端和APP端2种访问方式，在WEB端，用户浏览器与应用系统服务端采用国密SSL协议（国密浏览器实现）保障通信数据机密性，APP客户端与应用系统服务端之间采用HTTP协议传输，经核查发现应用系统用户鉴别数据均以明文方式传输，经整体测评后，鉴别数据在应用和数据安全层面“重要数据传输机密性 ”指标的测评结果最可能为( ) 。 | 单选题 | 符合 | 部分符合 | 不符合 | 无法判定 |  |  |  |  | C | 鉴别数据以明文传输，未提供机密性保护，因此不符合。 |  | 新增
3294、应用和数据安全层面测评时，发现被测应用系统采用SM3算法对口令计算杂凑值后传输和存储，且客户端调用了经商用密码认证机构认证合格的智能密码钥匙生成MAC，则“身份鉴别 ”指标判定结果为（ ）。 | 单选题 | 符合 | 部分符合 | 不符合 | 无法判定 |  |  |  |  | C
3295、根据GB/T43206《信息安全技术 信息系统密码应用测评要求》， 以下属于设备和计算安全层面测评内容的是（ ）。 | 单选题 | 登录SSL VPN时的身份鉴别方式 | 登录应用系统时的身份鉴别方式 | 应用系统的访问控制信息 | 互联网SSL VPN接入系统内网时建立的SSL通道 |  |  |  |  | B | 登录SSL VPN属于设备登录，是设备和计算安全层面。B是应用层面，C是应用层面，D是网络通信层面。 |  | 新增
3296、根据GB/T43206《信息安全技术 信息系统密码应用测评要求》，关于整体测评要求的描述错误的是（ ）。 | 单选题 | 整体测评是在单元测评结束后执行的环节 | 存在“等效弥补 ” | 整体测评环节可能涉及测评单元的分数调整 | 可能涉及单元间、层面间弥补的情形 |  |  |  |  | B | 等效弥补是整体测评中的一种情形，但整体测评环节可能涉及分数调整，但B表述不准确。 |  | 新增
3297、根据《商用密码应用安全性评估FAQ（第三版）》，对于建设运行层面的“投入运行前进行密码应用安全性评估 ”测评项，在2020年1月1 日之后投入运行的系统，投入运行后进行首次密评时，该项判定为（ ）；如果是非首次密评，且前次密评结果为基本符合，该项可判定（ ）。 | 单选题 | 不符合、符合 | 不适用、符合 | 不符合、部分符合 | 部分符合、部分符合 |  |  |  |  | A | 2020年1月1日后投入运行的系统，首次测评时该项判定为不符合；非首次测评且前次基本符合，可判定为符合。 |  | 新增
3298、按照GB/T43206《信息安全技术 信息系统密码应用测评要求》， 以下（ ）不属于应用和数据安全层面的测评内容。 | 单选题 | 重要信息资源安全标记完整性 | 访问控制信息完整性 | 日志记录存储完整性 | 重要可执行程序完整性和来源真实性 |  |  |  |  | D | 重要可执行程序完整性和来源真实性属于设备和计算安全层面。 |  | 新增
3299、根据GB/T43206《信息安全技术 信息系统密码应用测评要求》， 以下不单独判定符合性的测评单元是（ ）。 | 单选题 | 密码产品合规性 | 安全接入认证 | 访问控制信息完整性 | 身份鉴别 |  |  |  |  | A | 密码产品合规性是通用要求，不单独判定，而是作为其他单元的前提。 |  | 新增
3300、依据GB/T43206《信息安全技术 信息系统密码应用测评要求》，应用和数据安全层面“身份鉴别”指标主要核查（ ）用户登录的身份鉴别机制。 | 单选题 | 数据库管理员 | 服务器管理员 | 机房管理员 | 所有登录应用进行操作的实体 |  |  |  |  | D | 应用层面身份鉴别针对所有应用用户。 |  | 新增
3301、依据GB/T43206《信息安全技术 信息系统密码应用测评要求》，某信息系统使用了服务器密码机、签名验签服务器等密码产品，密码产品合规性核查要点不包含以下哪项内容( ) 。 | 单选题 | 核查密码产品是否具备商用密码产品认证证书 | 核查服务器密码机的随机数发生器是否采用国家密码管理主管部门批准的物理噪声源芯片 | 若密码产品符合密码模块相关标准，则核查其密码模块是否达到相应安全等级要求 | 核查商用密码产品认证证书是否在有效期内 |  |  |  |  | B | 随机数发生器是否采用批准芯片属于产品设计细节，不是合规性核查要点。合规性主要看认证证书。 |  | 新增
3302、依据GB/T43206《信息安全技术 信息系统密码应用测评要求》，在对三级信息系统开展设备和计算安全层面的密评时， 以下身份鉴别方式符合密评要求的是（ ）。 | 单选题 | 该系统设置3名设备管理员，并为每名管理员配备了合规的智能密码钥匙和相同的数字证书，并使用合规的密码技术实现了管理员登录的身份鉴别 | 系统管理员使用合规的智能密码钥匙登录SSL VPN时，SSL VPN仅比对智能密码钥匙发送的唯一标识符 | 使用合规的动态令牌登录堡垒机，服务端部署合规的动态令牌认证系统，并正确启用国密算法 | 使用合规的智能密码钥匙登录堡垒机，智能密码钥匙的PIN码为6位数字，错误口令登录次数限制为12次 |  |  |  |  | C | A中多用户共用相同证书不符合要求；B仅比对标识符未使用密码技术；D中错误次数12次过高，不符合安全要求；C正确。 |  | 新增
3303、依据GB/T43206《信息安全技术 信息系统密码应用测评要求》，密评人员在对SSL VPN通信信道进行测评时，发现协议算法套件为TLS_ECDHE_RSA_WITH_AES_128_CBC_SHA(0xc013)， 以下判断合理的是（ ）。 | 单选题 | 采用ECDHE算法进行密钥协商 | 采用RSA算法来保证通信过程中数据的机密性 | 采用AES算法来保证通信过程中数据的完整性 | 直接采用SHA算法来保证通信过程中数据的完整性 |  |  |  |  | A | ECDHE是密钥协商算法；RSA用于身份认证和密钥交换，不保证数据机密性；AES-CBC提供机密性；SHA用于HMAC，但套件中SHA用于MAC，不是直接完整性。只有A正确。 |  | 新增
3304、以下不属于GB/T43206《信息安全技术 信息系统密码应用测评要求》的内容是 ( )。 | 单选题 | 通用测评要求 | 整体测评要求 | 测评方案编制 | 测评结论 |  |  |  |  | C | 测评方案编制属于测评实施过程，不是标准本身的内容。 |  | 新增
3305、依据GB/T43206《信息安全技术 信息系统密码应用测评要求》，下列密码防护措施一定“不符合”应用和数据安全层面“重要数据传输机密性 ”测评指标要求的是（ ）。 | 单选题 | 采用SM4-CTR算法对重要用户信息加密后传输 | 采用SM2公钥加密算法对口令信息加密后传输 | 采用ZUC-EIA算法对重要用户信息加密后传输 | 采用ChaCha20-Poly1305算法对重要用户信息加密后传输 |  |  |  |  | C | ZUC-EIA是完整性算法（EIA），不提供机密性，因此不符合。 |  | 新增
3306、某四级信息系统针对“ 电子门禁记录数据存储完整性”指标要求采取的措施为： 门禁日志记录存储在日志审计系统（内置PCI-E密码卡） 中，针对日志记录表单会生成一个MAC值（由HMAC-SHA256实现） ， 日志审计系统将日志记录及对应MAC值保存至后台数据库（数据库登录方式为“用户名+口令” ）。经密评人员核实，相关密码运算由密码卡完成，密码卡经检测认证合格。那么，依据GB/T43206《信息安全技术 信息系统密码应用测评要求》，针对该测评单元的判定结果较为合理的是（ ）。 | 单选题 | 符合 | 部分符合 | 不适用 | 不符合 |  |  |  |  | B | 使用了MAC技术，但MAC算法是HMAC-SHA256（非国密），且数据库登录采用口令（非密码技术），因此可能部分符合。 |  | 新增
3307、依据GB/T43206《信息安全技术 信息系统密码应用测评要求》，某电子门禁系统通过自身的软件模块使用SM3算法计算门禁记录数据的杂凑值，并保存到数据库中，从而实现电子门禁记录数据的完整性保护，这种情况可判定为（ ）。 | 单选题 | 符合 | 部分符合 | 不符合 | 不适用 |  |  |  |  | C | 仅计算杂凑值无法有效保护完整性，因为攻击者可同时修改数据和杂凑值，且未使用密钥，因此不符合。 |  | 新增
3308、依据GB/T43206《信息安全技术 信息系统密码应用测评要求》，下列关于应用和数据安全层面“重要数据传输完整性”测评实施的说法中，错误的是（ ）。 | 单选题 | 从密码算法、密码技术、密码产品、密码服务、密钥管理方面进行通用测评 | 利用协议分析工具，分析受完整性保护的数据在传输时的数据格式（如签名长度、MAC长度）是否符合预期 | 如果使用数字签名技术进行完整性保护，可使用私钥对抓取的签名结果进行验证 | 如果以外接服务器密码机等密码产品的形式实现，需要核实密码产品是否真正被调用 |  |  |  |  | C | 验证数字签名应使用公钥，不能用私钥。 |  | 新增
3309、在对应用和数据安全层面中的“重要数据存储机密性”指标测评时，采用以下 ( )密码技术可能被判定为“部分符合”。 | 单选题 | 采用SM3算法对业务数据计算杂凑值后存储 | 采用SM2算法对重要业务数据签名后存储 | 采用SM4-ECB模式对所有用户性别信息项进行加密后存储 | 使用RSA算法对个人敏感信息加密后存储 |  |  |  |  | D | 使用RSA算法（非国密）可能被判定为部分符合，因为算法不合规但技术本身可行。A是完整性，B是签名，C是加密但ECB模式不安全。
3310、在测评某信息系统机房时，发现该机房有A和B两个门，其中机房管理员、设备维护和管理等人员通常从A门（使用经检测认证的电子门禁系统）刷门禁卡进入；B门（刷Mifare门禁卡进入）平时几乎不用。按照GB/T43206《信息安全技术 信息系统密码应用测评要求》，物理和环境安全层面“身份鉴别”指标的判定结果，最合适的是（ ）。 | 单选题 | 符合 | 部分符合 | 不符合 | 不适用 |  |  |  |  | C | 部分门禁使用了合规密码技术，但B门使用Mifare卡（通常不满足国密要求），且平时几乎不用，但存在安全隐患，因此判定为部分符合。 |  | 新增
3311、依据GB/T43206《信息安全技术 信息系统密码应用测评要求》，在人员管理测评中发现，被测单位设置了密钥管理员、密码安全审计员、密码操作员岗位并定义岗位职责；并对关键岗位采用AB角机制，其中密钥管理员与密码安全审计员互为AB角，这种情况针对“建立密码应用岗位责任制度”测评指标最合适的判定结果是（ ）。 | 单选题 | 符合 | 部分符合 | 基本符合 | 不符合 |  |  |  |  | D | 虽然设置了岗位并定义了职责，但密钥管理员与密码安全审计员互为AB角违反了职责分离原则（审计员应独立），因此判定为部分符合。 |  | 新增
3312、依据GB/T43206《信息安全技术 信息系统密码应用测评要求》，在测评网络和通信安全层面时，如果通信过程采用SSL协议提供保护，经实际抓包后，通常查看握手协议的 () 消息，来获取密码套件属性值，进而判定具体使用的密码算法。 | 单选题 | Client Hello | Server Hello | Server Hello Done | Server Key Exchange |  |  |  |  | B | Server Hello消息中包含了服务器选择的密码套件，从中可以获取密码算法信息。 |  | 新增
3313、依据GB/T43206《信息安全技术 信息系统密码应用测评要求》，某系统管理员使用智能密码钥匙登录服务器密码机进行身份鉴别，以下哪项不属于设备和计算安全层面应核查的内容（ ）。 | 单选题 | 服务器密码机的商用密码产品认证证书 | 智能密码钥匙的密码模块安全等级 | 利用协议分析工具，抓取应用系统调用密码机的指令报文，验证其是否符合预期 | 密码机设备日志记录 |  |  |  |  | C | 抓取应用系统调用密码机的指令报文属于应用和数据安全层面的核查内容，设备和计算安全层面主要关注设备本身的安全特性。 |  | 新增
3314、依据GB/T43206《信息安全技术 信息系统密码应用测评要求》，在测评“网络和通信安全层面” 时，如果通信过程采用IPSec协议提供保护，经实际抓包后，测评人员通常查看IPSec协议中（ ）阶段的报文数据，来获取密码算法属性值，进而确定具体使用的密码算法并进行结果判定。 | 单选题 | IKE | AH | ESP | 其他选项均可 |  |  |  |  | A | IKE（Internet Key Exchange）阶段协商密码算法，包含密码套件信息。 |  | 新增
3315、依据GB/T43206《信息安全技术 信息系统密码应用测评要求》，应用系统采用数字签名技术实现用户身份鉴别，经核实签名算法标识，可认为密码算法符合通用测评要求的是( ) 。 | 单选题 | 1.2.156.10197.1.301 | 1.2.840.10045.2.1 | 1.2.840.10045.5.1 | 1.2.156.10197.1.501 |  |  |  |  | D | 1.2.156.10197.1.501是SM2withSM3签名算法的OID，符合国密要求。其他选项为国际算法或非签名算法。 |  | 新增
3316、某信息系统管理员使用合规的智能密码钥匙登录服务器密码机时，若服务器密码机仅通过比对智能密码钥匙发送的唯一标识符进行鉴别，则身份鉴别测评项的判定结果为 () 。 | 单选题 | 符合 | 部分符合 | 不符合 | 无法判定 |  |  |  |  | C | 仅比对唯一标识符没有使用密码技术进行身份鉴别（如签名或挑战响应），不符合密码应用要求。
3317、根据GB/T43206《信息安全技术 信息系统密码应用测评要求》， 以下哪项测评指标在密码应用技术测评要求的四个安全层面均有涉及（ ）。 | 单选题 | 重要数据传输机密性 | 身份鉴别 | 日志记录完整性 | 不可否认性 |  |  |  |  | B | 身份鉴别在物理和环境、网络和通信、设备和计算、应用和数据四个层面均有要求。 |  | 新增
3318、根据GB/T43206《信息安全技术 信息系统密码应用测评要求》，在对信息系统给出最终测评结论时，若判定为“基本符合”，则说明该系统的安全防护程度达到以下哪种情况( ) 。 | 单选题 | 未发现安全问题，不存在不符合和部分符合项 | 存在不符合和部分符合项，而且存在的安全问题会导致信息系统面临高等级安全风险 | 存在符合项和部分符合项，但存在的安全问题不会导致信息系统面临高等级安全风险，且综合得分不低于阈值 | 其他选项都不对 |  |  |  |  | D | 基本符合意味着存在部分符合项，但无高风险问题，且综合得分达标。 |  | 新增
3319、依据GB/T43206《信息安全技术 信息系统密码应用测评要求》，对于应用和数据安全层面“重要数据存储完整性”测评， 以下说法不正确的是（ ）。 | 单选题 | 可以核查应用系统是否采用基于公钥密码算法的数字签名机制等密码技术对重要数据进行存储过程中的完整性保护 | 可以核查应用系统是否采用基于对称密码算法或密码杂凑算法的消息鉴别码机制等密码技术对重要数据进行存储过程中的完整性保护 | 如果没有采用基于公钥密码算法的数字签名机制、基于对称密码算法或密码杂凑算法的消息鉴别码机制等密码技术，则不符合本单元测评指标要求 | 如果没有采用经商用密码认证机构认证合格的密码产品实现存储完整性保护，则不符合本单元测评指标要求 |  |  |  |  | C | 密码产品合规性是通用要求，但具体到存储完整性，如果使用了合规算法但产品未经认证，可能判定为部分符合，不一定直接不符合。 |  | 新增
3320、根据GB/T43206《信息安全技术 信息系统密码应用测评要求》， 以下属于设备和计算安全层面测评内容的是（ ）。 | 单选题 | 核查是否采用密码技术对设备操作人员等登录设备的用户进行身份鉴别 | 核查是否采用密码技术对网络边界访问控制信息进行完整性保护 | 核查是否采用密码技术对从外部连接到内部网络的设备进行接入认证 | 核查是否采用密码技术对应用的重要信息资源安全标记进行完整性保护 |  |  |  |  | C | 对设备操作人员的身份鉴别属于设备和计算安全层面。B和C属于网络和通信安全层面，D属于应用和数据安全层面。 |  | 新增
3321、依据GB/T43206《信息安全技术 信息系统密码应用测评要求》，在设备和计算安全层面，使用以下哪种算法进行日志记录完整性保护的判定结果为不符合（ ）。 | 单选题 | HMAC-SHA-1 | CMAC-SM4 | SM3WithSM2 | SM3 |  |  |  |  | D |  |  | 新增
3322、依据GB/T43206《信息安全技术 信息系统密码应用测评要求》，某机关政务应用系统用户登录调用外部系统提供的身份鉴别服务，外部系统采用静态口令和手机验证码组合的身份鉴别方式，在对该政务应用系统进行应用和数据安全层面“身份鉴别”指标测评时，最合适的判定结果为（ ）。 | 单选题 | 符合 | 部分符合 | 不符合 | 不适用 |  |  |  |  | C | 静态口令和手机验证码未采用密码技术，不符合密码应用要求。 |  | 新增
3323、依据GB/T43206《信息安全技术 信息系统密码应用测评要求》，对于访问控制信息完整性， 以下属于设备和计算安全层面测评内容的是（ ）。 | 单选题 | 部署在网络边界的VPN中的访问控制列表 | 通用服务器操作系统的系统权限访问控制信息 | 边界防火墙的ACL列表 | 应用系统的用户权限列表 |  |  |  |  | B | 服务器操作系统的系统权限访问控制信息属于设备和计算安全层面。A和C属于网络边界，D属于应用层面。 |  | 新增
3324、根据GB/T43206《信息安全技术 信息系统密码应用测评要求》， 以下不是建设运行层面第二级信息系统测评指标的是（ ）。 | 单选题 | 制定密码应用方案 | 制定密钥安全管理策略 | 投入运行前进行商用密码应用安全性评估，评估通过后系统方可正式运行 | 制定实施方案 |  |  |  |  | C | 二级系统不要求投入运行前必须进行密码应用安全性评估。 |  | 新增
3325、依据GB/T43206《信息安全技术 信息系统密码应用测评要求》，密评人员在对某三级信息系统测评时，发现“应用和数据安全 ”层面的重要数据传输完整性采用签名验签服务器（经检测认证合格，安全等级二级）提供保护。签名验签服务器采用“ 口令+智能IC卡”的方式鉴别设备管理员，但设备管理员将智能IC卡长期插入签名验签服务器使用。针对此情形，关于“密码产品合规性 ”的判定较为合理的是（ ）。 | 单选题 | 符合 | 部分符合 | 不符合 | 不适用 |  |  |  |  | C | 密码产品本身合规，但使用方式不当（IC卡长期插入），导致身份鉴别机制失效，因此判定为部分符合。 |  | 新增
3326、依据GB/T43206《信息安全技术 信息系统密码应用测评要求》，对于第二级信息系统，下列应急处置层面测评实施中正确的是 () 。 | 单选题 | 核查被测单位是否根据密码产品提供的安全策略处置密码应用安全事件 | 核查是否根据密码应用安全事件等级制定了应急策略并对应急策略进行评审 | 如发生过密码应用安全事件，核查事件发生后是否向信息系统主管部门提交了安全事件报告 | 如发生过密码应用安全事件，核查事件处置完成后是否向信息系统主管部门提交了事件发生情况及处置情况报告 |  |  |  |  | B |  |  | 新增
3327、根据《商用密码应用安全性评估FAQ（第三版）》，某三级信息系统于2020年10月投入运行，于2021年10月进行首次密评，评估结论为基本符合，于2022年进行了第二次密评，则第二次密评时，“投入运行前进行密码应用安全性评估”应判定为（ ）。 | 单选题 | 符合 | 部分符合 | 不符合 | 不适用 |  |  |  |  | A | 第二次测评时，系统已经进行过首次测评，且后续定期测评，该指标在投入运行前的要求已经满足，后续测评中判定为符合。 |  | 新增
3328、根据GB/T43206《信息安全技术 信息系统密码应用测评要求》， 以下不属于管理制度层面测评实施内容的是（ ）。 | 单选题 | 核查是否定期对密码应用安全管理制度和操作规程的合理性和适用性进行论证和审定 | 核查是否对密码相关管理人员或操作人员的日常管理操作建立操作规程 | 核查是否具有密码应用操作规程执行过程中留存的相关执行记录 | 核查系统相关人员是否了解并遵守密码相关法律法规和密码应用安全管理制度 |  |  |  |  | D | 执行记录属于实施层面，不是管理制度本身。管理制度关注制度文件的建立、修订和宣贯。 |  | 新增
3329、依据GB/T43206《信息安全技术 信息系统密码应用测评要求》，对某信息系统进行“网络和通信安全 ”层面测评时发现，该系统客户端与服务端通信报文采用SM4算法进行加密后传输，算法为开发人员自己实现（算法实现未经正确性验证），加密密钥嵌入在代码中且不可更改。 因此，“通信过程中重要数据的机密性 ”测评指标最合适的判定结果是( ) 。 | 单选题 | 符合 | 部分符合 | 不符合 | 不适用 |  |  |  |  | C | 算法实现未经正确性验证且密钥硬编码，存在严重安全隐患，无法保证机密性，应判定为不符合。 |  | 新增
3330、根据GB/T43206《信息安全技术 信息系统密码应用测评要求》， 以下不是设备和计算安全层面的测评对象的是（ ）。 | 单选题 | 数据库管理系统 | 虚拟设备 | OA办公系统 | 电子签章系统 |  |  |  |  | C | OA办公系统属于应用系统，应在应用和数据安全层面测评，设备和计算安全层面关注的是设备本身的安全。 |  | 新增
3331、依据GB/T43206《信息安全技术 信息系统密码应用测评要求》，某信息系统在互联网通过SSL VPN接入内网后，再通过堡垒机集中管理服务器，则在设备和计算安全层面“远程管理通道安全 ”应测评的内容为（ ）。 | 单选题 | 管理员客户端与SSL VPN之间的通道 | 堡垒机与服务器之间的通道 | 管理员客户端与SSL VPN之间的通道、SSL VPN与堡垒机之间的通道 | SSL VPN与堡垒机之间的通道、堡垒机与服务器之间的通道 |  |  |  |  | D | 远程管理通道安全应覆盖从SSL VPN到堡垒机、堡垒机到服务器的通道，客户端到SSL VPN属于网络通信层面。 |  | 新增
3332、某已建信息系统依据GM/T 39786第三级要求进行密码应用改造过程中，制定并正式发布了密码应用安全管理制度，制度中包含应急处置相关规定，其中要求密码应用安全事件处置完成后应及时向信息系统主管部门及归属的密码管理部门报告事件发生情况及处置情况，并制定了应急处置记录模板及安全事件报告模板；信息系统自投入运行以来尚未发生密码应用安全事件；经核查该系统密码应用方案及其评估意见，管理指标均为适用。则密评机构在开展应急处置层面“ 向有关主管部门上报处置情况 ”指标测评时，依据GB/T43206《信息安全技术 信息系统密码应用测评要求》，最合适的判定结果为 () 。 | 单选题 | 符合 | 部分符合 | 不符合 | 不适用 |  |  |  |  | A | 制度健全、流程完善，虽未发生事件，但已具备报告机制，符合要求。 |  | 新增
3333、某等保三级信息系统，设备运维人员从互联网先访问网络边界设备SSL VPN网关（网络通道采用国密SSL协议保证安全性），再通过SSL VPN登录堡垒机，进而通过堡垒机完成对应用服务器的访问，堡垒机的“身份鉴别”判定结果为“符合” ，应用服务器的登录方式为“用户名+口令 ”。针对此情形，应用服务器“身份鉴别 ”的判定结果为（ ）。 | 单选题 | 不符合 | 部分符合 | 符合 | 基本符合 |  |  |  |  | A | 应用服务器采用静态口令，未使用密码技术进行身份鉴别，不符合要求。
3334、依据GB/T43206《信息安全技术 信息系统密码应用测评要求》，关于设备和计算安全层面的密评， 以下说法正确的是（ ）。 | 单选题 | 若某信息系统技术人员通过自研软件使用HMAC-SM3算法对堡垒机访问控制信息进行完整性保护，则堡垒机的访问控制信息完整性一项可判定为符合 | 某四级信息系统，使用的服务器密码机（安全等级二级）具有合格的商用密码产品认证证书，且可以确定实际部署的密码产品与获认证产品一致，考虑到密码产品功能确定且自身安全防护能力较高，针对该密码机在设备和计算安全层面的“系统资源访问控制信息完整性”“ 日志记录完整性”“ 重要可执行程序完整性、重要可执行程序来源真实性”这三个指标，均可直接判定为“符合” | 当堡垒机的管理员有多种身份鉴别方式时，应对不同的身份鉴别方式分别进行测评，并以最低分作为量化评估的结果 | 依照GB/T43206《信息安全技术 信息系统密码应用测评要求》 ，设备和计算安全层面“身份鉴别”测评指标“采用密码技术对登录设备的用户进行身份鉴别 ” 中，要求的用户指的是登录设备的用户， 同时也指登录设备中应用系统的用户 |  |  |  |  | B | A错误，自研软件实现不能保证合规；B错误，密码产品本身的安全不替代设备自身的安全指标；D错误，应用系统的用户属于应用层面。C正确，多鉴别方式应分别测评，取最低分。 |  | 新增
3335、依据GB/T43206《信息安全技术 信息系统密码应用测评要求》，经核实后发现，某信息系统确实不涉及某项测评指标对应的安全需求，那么这种情形对于以下哪类条款可视为“不适用”（ ）。 | 单选题 | 对于“可 ”的条款 | 对于“宜 ”的条款 | 对于“应 ”的条款 | 其他选项均正确 |  |  |  |  | D | 根据标准，对于“可”“宜”“应”的条款，只要不涉及安全需求，均可判定为不适用。 |  | 新增
3336、根据GB/T43206《信息安全技术 信息系统密码应用测评要求》， 以下不属于建设运行层面第三级信息系统测评指标的是（ ）。 | 单选题 | 制定密码应用方案 | 制定密钥安全管理策略 | 投入运行前进行商用密码应用安全性评估 | 密钥管理规则 |  |  |  |  | D | 密钥管理规则属于管理层面，不是建设运行层面的专项指标。建设运行层面包括方案、策略、评估等。 |  | 新增
3337、依据GB/T43206《信息安全技术 信息系统密码应用测评要求》，现场测评环节，在对应用系统鉴别数据进行应用和数据安全层面“重要数据传输机密性”指标测评时，应用系统采取下列哪项技术措施可判定该测评对象机密性保护措施无效（ ）。 | 单选题 | 客户端对口令明文进行SHA-256杂凑运算后，将杂凑值传输至后台应用系统，应用系统对杂凑值进行比对 | 客户端调用智能密码钥匙，采用SM4算法对口令信息加密后传输 | 客户端采用服务端RSA-2048公钥对口令信息加密后传输 | 客户端采用AES算法对口令信息加密后传输 |  |  |  |  | A | 对明文进行杂凑不能提供机密性，只是完整性，鉴别数据仍以明文形式传输（杂凑值不等于加密）。 |  | 新增
3338、依据GB/T43206《信息安全技术 信息系统密码应用测评要求》，下列关于应用和数据安全层面“重要数据存储机密性”指标测评实施和结果判定的说法中错误的是（ ）。 | 单选题 | 如调用外部密码产品实现，可以通过核查密码产品日志记录或配置信息等来判断使用密码算法的合规性 | 存储机密性保护通过具有商用密码产品认证证书的服务器密码机实现，则该测评指标的测评结果一定为“符合” | 密码运算和密钥管理均由服务器密码机等合规的密码产品实现，但密钥管理安全性不一定为“符合 ” | 可直接读取存储的重要数据， 以判断机密性保护措施是否有效 |  |  |  |  | B | 有认证证书不代表使用正确，可能配置错误或未实际调用，因此不一定符合。 |  | 新增
3339、依据GB/T43206《信息安全技术 信息系统密码应用测评要求》，某信息系统涉及2个物理机房。根据密码应用方案和现场测评结果，其中1个物理机房的物理和环境安全层面“身份鉴别”项测评结果为不适用，另1个物理机房符合要求。那么，该系统物理和环境安全层面“身份鉴别 ”测评单元 ，最终判定结果为（ ）。 | 单选题 | 符合 | 部分符合 | 不符合 | 不适用 |  |  |  |  | A |  |  | 新增
3340、依据GB/T43206《信息安全技术 信息系统密码应用测评要求》，对于以下哪类条款，在排除掉“不适用 ”的前提下 ，密评人员应根据信息系统的密码应用方案和方案评估意见决定其是否纳入标准符合性测评范围 () 。 | 单选题 | 对于“可 ”的条款 | 对于“宜 ”的条款 | 对于“应 ”的条款 | 其他选项均正确 |  |  |  |  | B | “宜”的条款可根据方案评估意见决定是否纳入测评范围，“可”由责任方决定，“应”必须测评。 |  | 新增
3341、依据GB/T43206《信息安全技术 信息系统密码应用测评要求》，某OA办公系统面向被测单位办公人员提供在线办公、公文意见签批等服务，管理员登录后台进行系统管理操作。经测评，办公人员身份鉴别判定为“不符合 ”，管理员身份鉴别判定为“符合 ”，则针对应用和数据安全层面的“身份鉴别 ”测评单元，最终判定结果为（ ）。 | 单选题 | 符合 | 部分符合 | 不符合 | 无法判定 |  |  |  |  | B |  |  | 新增
3342、密评人员在测评时发现被测系统调用服务器密码机，对堡垒机的访问控制信息进行完整性保护，并获取了堡垒机访问控制信息的完整性校验值为：0x1073f2a58ae7e43550bc1c11f4cd2899，其长度为128比特，以下说法错误的是 ( )。 | 单选题 | 一定未采用HMAC-SM3算法对堡垒机访问控制信息进行完整性保护 | 可能采用了HMAC-SM3算法对堡垒机访问控制信息进行完整性保护 | 可能采用了HMAC-MD5算法对堡垒机访问控制信息进行完整性保护 | 可能采用了基于SM4-CBC的MAC算法对堡垒机访问控制信息进行完整性保护 |  |  |  |  | A | 128比特的输出可以是HMAC-SM3（SM3输出256比特，但可截断）、HMAC-MD5（128比特）、SM4-CBC-MAC（128比特），因此不一定未采用HMAC-SM3，A说法错误。
3343、依据GB/T43206《信息安全技术 信息系统密码应用测评要求》，某信息系统部署和使用了2台A厂商具有B型号商用密码产品认证证书的服务器密码机，3台C厂商具有D型号商用密码产品认证证书的服务器密码机，则在“设备和计算安全 ”层面选取测评对象时应 () 。 | 单选题 | 以服务器密码机作为测评对象 | 将5台服务器密码机均列为测评对象 | 将具有同一商用密码产品认证证书的服务器密码机作为一个测评对象 | 服务器密码机不作为设备和计算安全层面的测评对象 |  |  |  |  | C | 根据标准，同型号、同配置的密码产品可作为一个测评对象。 |  | 新增
3344、依据GB/T43206《信息安全技术 信息系统密码应用测评要求》，在针对网络和通信安全层面的“身份鉴别”指标进行测评时，SSL协议工作流程中，如果服务端需要验证客户端的身份，则测评人员需要核查服务端需向客户端发送的（ ）消息。 | 单选题 | Server Key Exchange | Certificate Request | Server Certificate | Certificate Verify |  |  |  |  | B | 服务端通过Certificate Request消息请求客户端证书，以验证客户端身份。 |  | 新增
3345、根据GB/T43206《信息安全技术 信息系统密码应用测评要求》， 以下不是设备和计算安全层面第三级信息系统测评指标的是 () 。 | 单选题 | 身份鉴别 | 远程管理通道安全 | 系统资源访问控制完整性 | 安全接入认证 |  |  |  |  | D | 安全接入认证属于网络和通信安全层面。 |  | 新增
3346、下列关于应用和数据安全层面“访问控制信息完整性”指标测评的说法中不正确的是 () 。 | 单选题 | 被测应用系统无身份鉴别模块，则该项测评指标不适用 | 保护对象可能包括用户角色配置信息、角色权限配置信息 | 如使用数字签名技术进行完整性保护，则可使用公钥对存储的签名结果进行验证 | 如果以外接服务器密码机等密码产品的形式实现，还需要核实密码产品是否真正被调用 |  |  |  |  | A | 无身份鉴别模块不代表访问控制信息不适用，两者无关，A错误。
3347、依据GB/T43206《信息安全技术 信息系统密码应用测评要求》，对于“宜” 的条款，以下做法不正确的是（ ）。 | 单选题 | 若纳入标准符合性测评范围，则密评人员应按照相应测评指标要求进行测评和结果判定 | 若未纳入标准符合性测评范围，密评人员不仅要按照相应测评指标要求进行测评和结果判定，还应在测评中进一步确认是否存在其他风险控制措施 | 若未纳入标准符合性测评范围，但信息系统有与测评指标相关的密码应用需求，密评人员应根据信息系统的密码应用方案和评估意见，在测评中应进一步核实密码应用方案中所描述的风险控制措施使用条件在实际的信息系统中是否被满足，且信息系统的实施情况与所描述的风险控制措施是否一致 | 若未纳入标准符合性测评范围，经密评人员确认信息系统实际采用的风险控制措施使用条件和具体措施与密码应用方案保持一致，则相应测评指标视为“不适用” |  |  |  |  | B |  |  | 新增
3348、在对应急处置层面“应急策略”指标测评时发现，某第三级信息系统制定了符合网络安全等级保护基本要求的应急预案，预案中明确了网络安全事件发生时的应急处理流程、系统恢复流程及其他管理措施，具有事件处置记录模板，但应急预案未涵盖密码应用安全相关事件且信息系统尚未发生密码应用安全事件。依据GB/T43206《信息安全技术 信息系统密码应用测评要求》 ，本指标判定结果最合适的是（ ）。 | 单选题 | 符合 | 部分符合 | 不符合 | 无法判定 |  |  |  |  | C | 应急预案未涵盖密码安全事件，不符合密码应用应急策略要求。 |  | 新增
3349、根据GB/T43206《信息安全技术 信息系统密码应用测评要求》，列关于网络和通信安全层面“身份鉴别 ”测评指标的测评过程描述哪些是正确的（ ）。 | 多选题 | 通过访谈， 了解采用了哪种通信实体身份鉴别实现机制 | 核查并验证身份鉴别机制是否正确有效 | 核查采用的密码算法和密码技术是否合规 | 核查采用的密钥管理措施是否安全 |  |  |  |  | ABCD | 所有选项都是测评过程的一部分。 |  | 新增
3350、某信息系统管理员使用智能密码钥匙登录签名验签服务器，对管理员进行身份鉴别，身份鉴别机制采用数字签名技术，并基于“挑战-响应 ”鉴别机制。依据GB/T43206《信息安全技术 信息系统密码应用测评要求》，在上述场景下， 以下关于该机制的实现方式，错误的是（ ）。 | 多选题 | 通过智能密码钥匙产生随机数，并检验该随机数来保证唯一性和时效性 | 智能密码钥匙产生并向签名验签服务器发送Token | 签名验签服务器产生的挑战值“ 随机数”未包含在Token签名数据中 | 由智能密码钥匙加密密钥对的私钥对签名数据进行签名，并由签名验签服务器验签 |  |  |  |  | ACD | A错误，应由服务器产生随机数；B错误，Token应由服务器产生挑战；C错误，挑战值应被签名；D错误，应使用签名私钥签名，不是加密私钥。 |  | 新增
3351、根据GB/T43206《信息安全技术 信息系统密码应用测评要求》，设备和计算安全层面，系统资源访问控制信息主要包括（ ）。 | 多选题 | 操作系统文件目录的访问控制信息 | 设备操作系统的系统权限访问控制信息 | 堡垒机等第三方运维系统中的权限访问控制信息 | 数据库中的数据访问控制信息 |  |  |  |  | ABCD |  |  | 新增
3352、业务应用系统调用签名验签服务器，采用数字签名技术对重要数据进行存储完整性保护，在对重要数据进行应用和数据安全层面“重要数据存储完整性”指标测评时，依据GB/T43206《信息安全技术 信息系统密码应用测评要求》，可采取的测评方法包括 () 。 | 多选题 | 登录数据库查看重要数据签名值长度是否符合预期 | 登录签名验签服务器查看日志文件，根据与密钥管理、密码计算相关的日志记录，检查是否与声称的一致 | 生成测试数据，尝试对测试数据进行篡改，验证完整性校验机制是否有效 | 抓取应用系统调用签名验签服务器的指令报文，验证其是否符合预期(如调用顿率是否正常、调用指令是否正确) |  |  |  |  | ABCD | 所有选项都是有效测评方法。 |  | 新增
3353、根据GB/T43206《信息安全技术 信息系统密码应用测评要求》， 以下可作为设备和计算安全层面“远程管理通道安全”测评内容的是（ ）。 | 多选题 | 管理员从互联网使用浏览器直接访问堡垒机管理应用的通道 | 管理员在互联网通过SSL VPN接入内网后，使用浏览器访问堡垒机管理应用的通道 | 管理员在内网通过堡垒机对应用服务器进行集中管理的通道 | 业务用户在互联网使用国密浏览器访问业务应用的通道 |  |  |  |  | ABC | A中直接访问堡垒机属于远程管理通道，但A本身是通道，但B和C都是远程管理涉及的通道。D是业务访问，不属于设备管理。 |  | 新增
3354、在下列身份鉴别应用场景中，根据GB/T43206《信息安全技术 信息系统密码应用测评要求》 ，该测评对象在应用和数据安全层面“身份鉴别”测评指标可能被判定为“符合”的是（ ）。 | 多选题 | WEB端业务用户使用手机APP客户端扫码登录业务应用系统，手机APP客户端集成手机盾SDK，服务端部署协同签名平台，采用SM2协同签名算法对登录用户进行身份鉴别 | WEB端业务用户使用蓝牙型智能密码钥匙作为登录应用系统的凭证，服务端调用签名验签服务器进行签名验证 | 移动端业务用户使用动态令牌作为登录APP应用的凭证，服务端部署动态口令认证系统进行身份验证 | 政务服务系统个人用户通过省统一政务服务门户进行用户身份鉴别，省统一政务服务门户提供微信/支付宝扫码登录、手机验证码登录两种鉴别方式 |  |  |  |  | ABC | D中微信/支付宝扫码、手机验证码未使用密码技术，不符合。ABC均使用了密码技术。 |  | 新增
3355、某信息系统管理员在内网使用浏览器访问堡垒机管理应用，浏览器与堡垒机之间的传输协议为HTTPS，依据GB/T43206《信息安全技术 信息系统密码应用测评要求》， 以下说法正确的是（ ）。 | 多选题 | HTTPS签名证书中签名算法OID为1.2.156.10197.1.501，测评人员由此可判定签名算法为SHA256WithRSA2048 | 测评人员可从HTTPS签名证书中获取使用者公钥 | 测评人员可通过上级CA证书对HTTPS签名证书的签名值进行验签 | HTTPS协议算法套件标识为{0xe0,0x13}，测评人员由此可判定HTTPS协议算法套件为ECDHE_SM4_SM3 |  |  |  |  | BC | A错误，OID 1.2.156.10197.1.501对应SM2withSM3；D错误，0xe013是国密套件标识，但具体需查表。BC正确。 |  | 新增
3356、根据GB/T43206《信息安全技术 信息系统密码应用测评要求》，下列说法正确的是 () 。 | 多选题 | 单元测评可以和整体测评同时执行 | 每个安全层面的单元测评理论上可以同时执行 | 风险分析和评价是在单元测评和整体测评完成后执行的 | 测评结论主要由整体测评后的分数得到，风险分析和评价不影响测评结论，只是附加说明系统中的安全问题对应的安全风险程度高低 |  |  |  |  | BC | A错误，单元测评先于整体测评；D错误，风险分析影响测评结论。BC正确。 |  | 新增
3357、在GB/T43206《信息安全技术 信息系统密码应用测评要求》 中，针对“投入运行前进行密码应用安全性评估”这一项测评指标，以下说法正确的是（ ）。 | 多选题 | 对于第一级和第二级的信息系统，密评人员应核查信息系统投入运行前是否组织进行密码应用安全性评估，且编制有密码应用安全性评估报告 | 对于第二级和第三级的信息系统，密评人员应核查信息系统投入运行前是否组织进行密码应用安全性评估，并核查是否编制有密码应用安全性评估报告且系统通过评估 | 对于所有级别的信息系统，密评人员应核查信息系统投入运行前是否组织进行密码应用安全性评估，并核查是否编制有密码应用安全性评估报告且系统通过评估 | 对于第三级和第四级的信息系统，密评人员应核查信息系统投入运行前是否组织进行密码应用安全性评估，并核查是否编制有密码应用安全性评估报告且系统通过评估 |  |  |  |  | AD |  |  | 新增
3358、根据GB/T43206《信息安全技术 信息系统密码应用测评要求》附录B，在密评中对“传输完整性” 的测评技术，下列描述正确的是 () 。 | 多选题 | 若该密码功能采用HMAC-SM3实现，可利用协议分析工具捕获受完整性保护的数据在传输过程中的数据包，并进一步分析MAC长度是否为256比特或更短 | 若该密码功能采用HMAC-SHA1实现，可利用协议分析工具捕获受完整性保护的数据在传输过程中的数据包，并进一步分析MAC长度是否为128 | 若该密码功能采用基于SM2数字签名技术实现，可利用协议分析工具捕获受完整性保护的数据在传输过程中的数据包，并进一步分析签名值长度是否为512比特 | 若该密码功能采用基于SM2数字签名技术实现，可使用给相应签名证书签发的CA的公钥对签名结果进行签名验证 |  |  |  |  | AC |  |  | 新增
3359、被测对象为某网上银行系统，依据GB/T43206《信息安全技术 信息系统密码应用测评要求》 ，应用和数据安全层面“身份鉴别 ”测评要点包括（ ）。 | 多选题 | 核查网银应用管理员用户登录网上银行系统时是否采用密码技术进行身份鉴别，并验证身份鉴别机制的正确性和有效性 | 核查网银用户登录网上银行系统后，进行关键交易时是否对关键信息进行签名，并验证签名的正确性和有效性 | 核查身份鉴别采用的密码算法、密码技术、密码产品和密码服务是否合规 | 在密码产品、密码服务合规的前提下，还应进一步核查密钥管理安全性实现技术是否正确有效 |  |  |  |  | ACD |  |  | 新增
3360、某三级信息系统机房有A和B两个门，经实地查看发现，无论从A或B门进入后，都可以访问整个机房。其中A门采用经检测认证的电子门禁系统刷卡进入，B门采用ID卡刷卡进入。对机房进出访问无其他风险控制措施。针对这种情形，依据GB/T43206《信息安全技术信息系统密码应用测评要求》，物理和环境安全层面“身份鉴别”的判定结果和风险评价最有可能的是（ ）。 | 多选题 | 部分符合 | 不符合 | 高风险 | 无风险 |  |  |  |  | BC |  |  | 新增
3361、对于二级信息系统， 以下哪些测评指标可由信息系统责任方自行决定是否按照GB/T43206《信息安全技术 信息系统密码应用测评要求》 中该测评指标要求进行测评和结果判定( ) 。 | 多选题 | 身份鉴别 | 电子门禁记录数据存储完整性 | 通信数据完整性 | 日志记录完整性 |  |  |  |  | BCD |  |  | 新增
3362、某信息系统部署了经检测认证的签名验签服务器，且密码模块达到了相应等级要求 ，关于设备和计算安全层面应用服务器“系统资源访问控制信息完整性 ”测评项，依据GB/T43206《信息安全技术 信息系统密码应用测评要求》， 以下判定结果错误的是 () 。 | 多选题 | 通过调用签名验签服务器的AES-128 ECB模式加密接口，对访问控制信息加密，取最后一组分组密文作为MAC并存储，值为A；在验证完整性时，调用签名验签服务器的AES-128 ECB模式加密接口，对访问控制信息加密，取最后一组分组密文作为MAC，值为B， 比对A与B是否一致 ；基于上述措施，测评人员判定为部分符合 | 通过调用签名验签服务器的SM4 CBC-MAC接口，对访问控制信息计算MAC并存储，值为A；在验证完整性时，调用签名验签服务器SM4 CBC-MAC接口，对访问控制信息计算MAC，值为B， 比对A与B是否一致；其中，计算SM4 CBC-MAC使用的初始向量为符合密码相关国家和行业标准的随机数；基于上述措施，测评人员判定为符合 | 通过调用签名验签服务器的SM3接口，计算访问控制信息的杂凑值并存储，值为A；在验证完整性时，调用签名验签服务器SM3接口，计算访问控制信息的杂凑值，值为B，比对A与B是否一致 ；基于上述措施，测评人员判定为不符合 | 通过调用签名验签服务器的HMAC-SHA256接口，对访问控制信息计算MAC并存储，值为A；在验证完整性时，将访问控制信息与A拼接，并调用签名验签服务器HMAC-SHA256接口，对拼接数据计算MAC，值为B， 比对A与B是否一致；基于上述措施，测评人员判定为部分符合 |  |  |  |  | ABD |  |  | 新增
3363、某信息系统设备和计算安全层面“身份鉴别”测评单元包含5个测评对象，依据GB/T43206《信息安全技术 信息系统密码应用测评要求》， 以下判定结果正确的是 () 。 | 多选题 | 若5个测评对象均为符合，则“身份鉴别”测评单元判定为符合 | 若其中2个测评对象为部分符合，3个测评对象为符合，则“身份鉴别”测评单元判定为部分符合 | 若其中2个测评对象为不符合，3个测评对象为符合，则“身份鉴别”测评单元判定为部分符合 | 若其中2个测评对象为不符合，3个测评对象为部分符合，则“身份鉴别 ”测评单元判定为不符合 |  |  |  |  | ABC |  |  | 新增
3364、依据GB/T43206《信息安全技术 信息系统密码应用测评要求》， 以下关于设备和计算安全层面“身份鉴别”测评项的判定，错误的是（ ）。 | 多选题 | 某信息系统管理员使用用户名+口令或使用经检测认证的智能密码钥匙（密码模块达到相应等级要求）登录签名验签服务器， 口令使用加盐SHA256算法进行传输和存储保护，测评人员判定签名验签服务器“身份鉴别”测评项为部分符合 | 某信息系统管理员使用经检测认证的智能密码钥匙（密码模块达到相应等级要求）登录堡垒机，身份鉴别机制符合GB/T 15843标准要求，测评人员判定堡垒机“身份鉴别 ”测评项一定为符合 | 某信息系统管理员使用智能密码钥匙登录堡垒机，测评人员发现智能密码钥匙换发的商用密码产品认证证书中未标注密码模块安全等级，测评人员判定智能密码钥匙仅符合一级密码模块要求 | 某信息系统管理员使用动态令牌登录堡垒机，测评人员经核查发现，动态令牌设置的PIN码长度不少于6位数字，PIN码尝试次数最大不可超过8次；测评人员判定PIN码相关设置不符合GB/T38556的要求 |  |  |  |  | ABC |  |  | 新增
3365、GB/T43206《信息安全技术 信息系统密码应用测评要求》，包含了以下哪些内容 () 。 | 多选题 | 通用测评要求 | 整体测评要求 | 风险分析和评价 | 密码可用性测评要求 |  |  |  |  | ABC | 标准包含通用测评、整体测评、风险分析和评价，不包含可用性测评。 |  | 新增
3366、对第五级密码应用测评要求的描述，在GB/T43206《信息安全技术 信息系统密码应用测评要求》 中哪些部分有出现（ ）。 | 多选题 | 安全接入认证 | 身份鉴别 | 密码技术合规性 | 密钥管理安全性 |  |  |  |  | CD |  |  | 新增
3367、根据GB/T43206《信息安全技术 信息系统密码应用测评要求》，下面哪些密码技术能够满足保护视频监控记录数据的存储完整性 () 。 | 多选题 | 基于对称密码算法的MAC技术 | 对称加密 | 基于密码杂凑算法的MAC技术 | SM2数字签名 |  |  |  |  | ACD | 对称加密不提供完整性，MAC和数字签名可提供。 |  | 新增
3368、依据GB/T43206《信息安全技术 信息系统密码应用测评要求》，关于设备和计算安全层面的判定结果， 以下说法正确的是 ( )。 | 多选题 | 某二级信息系统，系统责任方自行决定将“ 日志记录完整性 ”指标项不纳入标准符合性测评范围，测评人员将该项判定为“不适用” | 某三级信息系统，制定了密码应用方案并通过了方案评估，方案评估意见中明确将“系统资源访问控制信息 ”指标项作为不适用，测评人员在实际测评时可直接将该项判定为“不适用” | 某三级信息系统，制定了密码应用方案并通过了方案评估，方案评估意见中明确“重要可执行程序完整性、重要可执行程序来源真实性 ”指标项可采用方案中提供的风险控制措施完成，但测评人员在现场测评中发现方案中描述的风险控制措施使用条件并不满足，故此按照GM/T 0115相应的测评指标要求进行了测评和结果判定 | 若测评单元涉及多台通用设备作为测评对象，则测评人员可直接从中抽选测评对象，并进行测评实施和结果判定 |  |  |  |  | AC |  |  | 新增
3369、依据GB/T43206《信息安全技术 信息系统密码应用测评要求》， 以下哪些指标不属于应用和数据安全层面的测评指标（ ）。 | 多选题 | 身份鉴别 | 系统资源访问控制信息完整性 | 重要信息资源安全标记完整性 | 重要可执行程序完整性、重要可执行程序来源真实性 |  |  |  |  | BD | 系统资源访问控制信息完整性和重要可执行程序完整性属于设备和计算安全层面。 |  | 新增
3370、某信息系统管理员从互联网通过SSL VPN接入内网后，登录堡垒机对应用服务器进行集中管理，应用用户从互联网访问应用系统 。依据GB/T43206《信息安全技术 信息系统密码应用测评要求》 ，设备和计算安全层面“远程管理通道安全 ”测评指标涉及的传输通道包括（ ）。 | 多选题 | 从互联网到SSL VPN网关的通信信道 | 接入内网后访问堡垒机的通道 | 通过堡垒机对应用服务器进行管理的通道 | 互联网访问应用系统的通道 |  |  |  |  | BC | 远程管理通道安全指设备管理相关的通道，包括内网访问堡垒机和堡垒机到服务器的通道。 |  | 新增
3371、被测业务应用在身份鉴别、重要数据传输机密性、重要数据传输完整性方面均未采用密码技术，整体测评时，依据GB/T43206《信息安全技术 信息系统密码应用测评要求》，下列哪些测评指标的测评结果可能会对应用和数据安全层面进行弥补（ ）。 | 多选题 | 网络和通信安全层面“身份鉴别 ” | 网络和通信安全层面“通信过程中重要数据的机密性 ” | 网络和通信安全层面“通信数据完整性 ” | 设备和计算安全层面“身份鉴别 ” |  |  |  |  | BC | 网络和通信安全层面的机密性和完整性可以弥补应用层相同指标的缺失，身份鉴别不能弥补。 |  | 新增
3372、根据GB/T43206《信息安全技术 信息系统密码应用测评要求》，下列关于应用和数据安全层面测评的说法中不正确的是（ ）。 | 多选题 | 如果被测信息系统无密码应用方案，本安全层面的测评对象可访谈设备管理相关人员了解情况 | 依据GB/T43206《信息安全技术 信息系统密码应用测评要求》 ，任何情况下，二级信息系统都不必进行“不可否认性 ”测评 | 某应用系统所在服务器自身不含有用于身份鉴别的软件密码模块，则“身份鉴别”指标为不适用 | 应用系统采用了未经安全性验证的自研密码算法对重要数据进行存储机密性保护，密评人员现场确认重要数据非明文存储，可判定为“部分符合 ” |  |  |  |  | ABCD |  |  | 新增
3373、根据GB/T43206《信息安全技术 信息系统密码应用测评要求》，下列哪些密码技术能够满足保护电子门禁系统进出记录数据的存储完整性（ ）。 | 多选题 | 基于对称密码算法的MAC技术 | 基于密码杂凑算法的MAC技术 | 对称加密 | SM2数字签名 |  |  |  |  | ABD | 对称加密不提供完整性，MAC和数字签名可提供。 |  | 新增
3374、根据GB/T43206《信息安全技术 信息系统密码应用测评要求》，在对应用和数据安全层面中的“身份鉴别”指标测评时，应用系统采用以下（ ）密码技术可能被判定为“符合 ”或“部分符合”。 | 多选题 | 采用SM4算法生成动态口令 | 基于SHA256的RSA-2048数字签名 | SM3-HMAC | 基于SHA-256的SM2数字签名 |  |  |  |  | ABCD |  |  | 新增
3375、根据GB/T43206《信息安全技术 信息系统密码应用测评要求》附录C提供的测评技术，在对三级信息系统进行应用和数据安全层面“重要数据存储完整性”指标测评时，预期结果包括（ ）。 | 多选题 | 数据格式（签名长度、MAC长度）符合预期 | 若调用外接密码产品实现，则调用指令、次数等符合预期 | 登录密码产品查看相关配置和密码功能调用日志，密钥配置、 日志记录均显示使用合规的密码算法 | 篡改存储数据后，能够检测出存储数据的完整性受到了破坏 |  |  |  |  | ABCD | 所有都是预期结果。 |  | 新增
3376、在GB/T43206《信息安全技术 信息系统密码应用测评要求》 中，在测评到某信息系统的网络和通信安全层面时，密评人员可以选取以下哪些选项作为该安全层面的测评对象 () 。 | 多选题 | 异地办事人员访问该系统产生的VPN通信信道 | 该系统生产机房和数据灾备机房之间的通信信道（两个机房位于不同城市） | 运维人员从办公网区域访问安全运维区的堡垒机而产生的设备运维管理通道（两个区域同属于单位内网） | 该系统移动端APP访问服务端建立的HTTPS通信信道 |  |  |  |  | ABD | 所有都是网络通信信道，应作为测评对象。 |  | 新增
3377、根据GB/T43206《信息安全技术 信息系统密码应用测评要求》，关于密钥生存周期管理检查要点， 以下说法正确的是（ ）。 | 多选题 | 确认密钥是否在经检测认证合格的密码产品中产生，核实密钥产生功能的正确性和有效性 | 确认密钥（含公钥）存储过程中使用了哪些密码技术对密钥进行处理以保护其机密性，并核实保护措施使用的正确性和有效性 | 核实归档密钥是否仅用于解密被加密的历史信息或验证被签名的历史信息 | 核实密钥销毁过程和销毁方式，保证密钥销毁后是可以被恢复的 |  |  |  |  | AC |  |  | 新增
3378、根据GB/T43206《信息安全技术 信息系统密码应用测评要求》，在移动办公场景下，经访谈了解到手机端移动OA办公平台APP集成了手机盾SDK，应用服务端部署协同签名平台对办公用户采用基于SM2数字证书的协同签名技术实现身份鉴别，则应用和数据安全层面“身份鉴别”指标测评方法通常包括 ( )。 | 多选题 | 核查移动终端密码模块、协同签名平台是否经商用密码认证机构认证合格 | 核查APP用户数字证书格式合规性和数字证书有效性 | 核查APP用户数字证书颁发机构是否获得了密码管理部门颁发的《电子认证服务使用密码许可证》 | 核查应用服务端是否如实调用协同签名平台进行签名验证 |  |  |  |  | ABCD |  |  | 新增
3379、根据GB/T43206《信息安全技术 信息系统密码应用测评要求》附录B，在密评中对“真实性 ”的测评技术，下列描述正确的是 () 。 | 多选题 | 对于采用“挑战-响应 ”方式的鉴别协议，若通信双方有双向鉴别安全需求，那么按GB/T 15843相关要求，密评人员在分析协议数据包时，应确认用于实现双向鉴别的消息传递次数至少是四次 | 对于采用“挑战-响应 ”方式的鉴别协议，若通信双方有双向鉴别安全需求，那么按GB/T 15843相关要求，密评人员在分析协议数据包时，应确认用于实现双向鉴别的消息传递次数至少是三次 | 对于基于静态口令的鉴别过程，可通过抓取鉴别过程的数据包，确认口令未以明文形式传递 | 若采用基于SM2数字证书方式实现身份鉴别，除了验证签名结果外，还需要对相关数字证书进行验证 |  |  |  |  | BCD |  |  | 新增
3380、根据GB/T43206《信息安全技术 信息系统密码应用测评要求》， 以下属于三级信息系统“建设运行”方面测评项的是（ ）。 | 多选题 | 制定密码应用方案 | 定期开展密码应用安全性评估及攻防对抗演习 | 制度执行过程记录留存 | 建立操作规程 |  |  |  |  | AB | 建设运行层面包括制定方案和定期评估，制度执行记录留存和操作规程属于管理层面。 |  | 新增
3381、根据GB/T43206《信息安全技术 信息系统密码应用测评要求》，对于三级信息系统，物理和环境安全的测评关注点包括信息系统所在机房等重要区域及其（ ）。 | 多选题 | 动力环境监控系统 | 电子门禁系统 | 消防联动控制系统 | 视频监控系统 |  |  |  |  | BD | 物理和环境安全主要关注电子门禁和视频监控的密码应用，动力环境、消防联动不属于密码应用范围。 |  | 新增
3382、某信息系统基于开源算法库实现国密HTTPS协议，测评人员获取了系统存储的SM2签名私钥文件（符合ASN.1编码）和签名证书，依据GB/T43206《信息安全技术 信息系统密码应用测评要求》，关于密钥管理安全性分析思路， 以下说法正确的是（ ）。 | 多选题 | 参考PKCS#8规范可分析该私钥文件为明文结构或密文结构 | 若该私钥文件为符合PKCS#8规范的明文结构，可验证私钥结构中私钥是否符合GB/T35275中的私钥语法格式 | 通过数字证书格式合规性检测工具可验证私钥结构的合规性 | 若私钥结构中私钥符合GB/T35275中的私钥语法格式，可从中提取私钥有效值，并通过密码算法合规性检测工具验证SM2私钥和公钥的匹配性 |  |  |  |  | ABD | C错误，数字证书工具不能验证私钥结构。 |  | 新增
3383、根据GB/T43206《信息安全技术 信息系统密码应用测评要求》，在对物理和环境安全层面“视频监控记录数据存储完整性”指标进行测评时，应核查是否采用（ ）等密码技术对视频监控音像记录数据进行存储完整性保护，并验证完整性保护机制是否正确和有效。 | 多选题 | 基于对称算法的加解密机制 | 基于对称算法的消息鉴别码机制 | 基于密码杂凑算法的消息鉴别码机制 | 基于公钥密码算法的数字签名机制 |  |  |  |  | BCD | 加解密不提供完整性，MAC和数字签名提供完整性。 |  | 新增
3384、根据GB/T43206《信息安全技术 信息系统密码应用测评要求》， 以下属于密钥分发检查要点的是（ ）。 | 多选题 | 确认系统内部采用何种密钥分发方式 | 确认密钥备份的审计信息是否包括备份的主体、时间等信息 | 确认信息系统内部是否具有密钥的更新策略 | 确认密钥传递过程中信息系统使用了哪些密码技术对密钥进行处理以保护其机密性、完整性与真实性，并核实保护措施使用的正确性和有效性 |  |  |  |  | AD | 密钥分发主要关注分发方式和传递保护，备份和更新属于其他环节。 |  | 新增
3385、某信息系统在国密改造实施技术文档中标明，采用SM2签名验签的机制对应用服务器日志记录进行完整性保护，并采用HMAC-SM3算法对系统资源访问控制信息进行完整性保护，两名密码操作员可使用智能密码钥匙登录签名验签服务器，依据GB/T43206《信息安全技术 信息系统密码应用测评要求》， 以下关于测评人员在测评实施中，属于错误判定的是（ ）。 | 多选题 | 测评人员经核查发现，系统实际存储SM2签名的字段值长度为256位， 因此判定日志记录完整性保护可能未使用SM2签名验签机制 | 测评人员经核查发现，系统实际存储HMAC-SM3的字段值长度为128位，因此判定系统资源访问控制信息完整性保护使用的不是HMAC-SM3算法 | 测评人员经核查发现，智能密码钥匙设置的口令长度不小于6个字符，使用错误口令登录的次数限制不超过10次， 因此判定智能密钥钥匙的口令相关设置不符合GM/T 0027的要求 | 测评人员经核查发现，两名密码操作员都使用了合规CA机构签发的同一张数字证书，证书在有效期内，且进行了证书的有效性验证， 因此判定数字证书的签发和使用符合密评相关标准要求 |  |  |  |  | BCD | A正确，SM2签名长度通常至少512位，256位可能不是签名；B错误，HMAC-SM3可截断，128位可能；C错误，口令设置可能符合；D错误，两人共用同一证书不合规。 |  | 新增
3386、根据GB/T43206《信息安全技术 信息系统密码应用测评要求》，下列哪些属于对密码相关管理人员或操作人员的日常管理操作建立的操作规程（ ）。 | 多选题 | 服务器密码机配置流程 | 门禁卡发卡操作规程 | 密钥管理系统操作规程 | 年度人员培训计划 |  |  |  |  | ABC | 年度人员培训计划不是日常管理操作规程。 |  | 新增
3387、根据GB/T43206《信息安全技术 信息系统密码应用测评要求》附录C，在密评中对密码机可采用以下哪些测评技术（ ）。 | 多选题 | 利用协议分析工具，抓取应用系统调用密码机的指令报文，验证其是否符合预期（如调用频率是否正常、调用指令是否正确） | 管理员登录密码机查看相关配置，检查内部存储的密钥是否对应合规的密码算法，密码计算时是否使用合规的密码算法等 | 在模拟的主机或抽选的主机上安装监控软件（如BusHound） ，抓取和分析密码机的APDU指令，确认调用指令格式和内容符合预期 | 管理员登录密码机查看日志文件，根据与密钥管理、密码计算相关的日志记录，检查是否使用合规的密码算法等 |  |  |  |  | ABD | 所有都是可行技术。 |  | 新增
3388、依据GB/T43206《信息安全技术 信息系统密码应用测评要求》，对物联网平台开展应用和数据安全层面测评时，根据其密码应用需求，需要针对下列哪些环节进行“身份鉴别”指标测评（ ）。 | 多选题 | 物联网终端网络接入 | 管理系统业务用户登录 | 管理系统运维用户登录 | 对感知节点设备上的软件应用进行配置或变更 |  |  |  |  | BC | 终端网络接入管理系统的身份鉴别属于网络和通信安全层面，其他属于应用层面。 |  | 新增
3389、根据GB/T43206《信息安全技术 信息系统密码应用测评要求》，密评人员在对“ 密钥管理规则”指标进行测评时，应核查 ( )。 | 多选题 | 是否有通过评估的密码应用方案 | 是否根据密码应用方案建立相应密钥管理规则 | 是否对密钥管理规则进行评审 | 信息系统中密钥是否按照密钥管理规则进行生存周期的管理 |  |  |  |  | ABCD | A是建设运行层面，不是密钥管理规则本身。 |  | 新增
3390、根据GB/T43206《信息安全技术 信息系统密码应用测评要求》附录C，在密评中对动态口令系统可采用以下哪些测评技术（ ）。 | 多选题 | 尝试对动态口令进行重放，以确认重放后的口令无法通过认证系统的验证 | 条件允许情况下，确认种子密钥以密文形式导入至认证系统中 | 条件允许情况下，在动态口令计算完成后，确认明文种子密钥不会留存在认证系统中 | 判断动态令牌的PIN码保护机制是否符合相关密码产品技术标准要求，例如PIN码长度、输入错误次数限制 |  |  |  |  | ABCD | 所有都是测评技术。 |  | 新增
3391、依据GB/T43206《信息安全技术 信息系统密码应用测评要求》，在云平台测评中，下列哪些资产有可能作为应用和数据安全层面的测评对象（ ）。 | 多选题 | 云资源管理系统 | 密码服务平台 | 云上应用 | 统一身份认证平台 |  |  |  |  | ABD | 这些都可能涉及应用和数据安全。 |  | 新增
3392、GB/T43206《信息安全技术 信息系统密码应用测评要求》 中，不单独判定符合性的测评单元有以下哪些（ ）。 | 多选题 | 密码算法合规性 | 密码产品合规性 | 身份鉴别 | 密钥管理有效性 |  |  |  |  | AB |  |  | 新增
3393、依据GB/T43206《信息安全技术 信息系统密码应用测评要求》，某业务应用系统在身份鉴别和不可否认性实现方面采用了数字证书，数字证书由经商用密码认证机构认证合格的证书认证系统签发，则密评人员在测评实施时需要（ ）。 | 多选题 | 参考GM/T 0037和GM/T 0038的要求核查证书认证系统部署是否正确、合规 | 核查证书扩展项KeyUsage字段，确定是否符合双证书体系要求，并验证证书及其相关私钥是否正确使用 | 核查Signature、Issuer等字段是否符合预期 | 通过数字证书格式合规性检测工具，验证证书格式是否符合GB/T 20518的有关要求 |  |  |  |  | ABCD | 所有都是测评内容。 |  | 新增
3394、依据GB/T43206《信息安全技术 信息系统密码应用测评要求》，需要进行机密性保护的应用重要数据包括但不限于（ ）。 | 多选题 | 鉴别数据 | 访问控制信息 | 重要业务数据 | 个人敏感信息 |  |  |  |  | ACD | 访问控制信息通常需要完整性保护，机密性不是必须。 |  | 新增
3395、在GB/T43206《信息安全技术 信息系统密码应用测评要求》 中，关于密码应用技术测评要求的测评实施，其中测评实施第二条会关联到其他哪些测评单元（ ）。 | 多选题 | 通用测评要求的“密码算法合规性” | 通用测评要求的“密码产品合规性” | 通用测评要求的“密码服务合规性” | 通用测评要求的“ 密钥管理安全性 ” |  |  |  |  | AD |  |  | 新增
3396、根据GB/T43206《信息安全技术 信息系统密码应用测评要求》， 以下属于“定期开展密码应用安全性评估及攻防对抗演习 ”测评实施要点的是（ ）。 | 多选题 | 核查信息系统投入后，是否定期开展密码密码应用安全性评估及攻防对抗演习 | 核查密码应用安全事件发生后，是否及时向信息系统主管部门进行报告 | 核查是否根据密码应用安全事件等级制定了相应的密码应用应急策略并对应急策略进行评审 | 核查信息系统投入后，是否具有密码应用安全性评估报告及攻防对抗演习报告 |  |  |  |  | AD | B和C属于应急处置层面。 |  | 新增
3397、某信息系统设备和计算安全层面，通过SM2签名验签的方式对应用服务器的日志记录进行完整性保护，测评人员提取了4组十六进制字符串的SM2签名值， 以下SM2签名值符合GM/T0009签名数据格式要求的是（ ）。 | 多选题 | 0x304402202DB887AB6768A70E9F13597BDDEBB4B16B284A8CF51DF21BCFC16B6FADC84FB70220531B8EB27F12738980E5687D56663AC27D196822E3277F1E68C8456EC206D5D0 | 0x042DB887AB6768A70E9F13597BDDEBB4B16B284A8CF51DF21BCFC16B6FADC84FB7531B8EB27F12738980E5687D56663AC27D196822E3277F1E68C8456EC206D5D0 | 0x30450220390E325EB7CF7BABA3698839A739DCE23504CE058597FB5931CF11154B3BB0D9022100BE9C6210A2D99840778F7E9781B8AABD1CA9060068F38902394B7A4693530F1B | 0x04390E325EB7CF7BABA3698839A739DCE23504CE058597FB5931CF11154B3BB0D9BE9C6210A2D99840778F7E9781B8AABD1CA9060068F38902394B7A4693530F1B |  |  |  |  | AC | GM/T 0009签名格式为ASN.1编码，以30开头，包含两个整数。A和C以30开头，符合；B和D以04开头，是未编码的原始点，不符合。
3398、根据GB/T43206《信息安全技术 信息系统密码应用测评要求》，在对物理和环境安全层面“身份鉴别”指标进行测评时，可采用的方法包括（ ）。 | 多选题 | 尝试发一些错误的门禁卡，验证这些卡无法打开门禁 | 利用发卡系统分发不同权限的卡，验证非授权的卡无法通过门禁验证 | 查看电子门禁系统后台密码算法配置，确认用于门禁身份鉴别的密码算法合规性 | 通过抓取电子门禁系统后台与门禁日志记录审计系统的通信数据，确认门禁日志记录的完整性保护措施 |  |  |  |  | ABC | D是测评日志完整性，不是身份鉴别。 |  | 新增
3399、依据GB/T43206《信息安全技术 信息系统密码应用测评要求》，在下列重要数据传输机密性保护场景中，经整体测评后，应用和数据安全层面“重要数据传输机密性”测评结果可能为“符合 ”或“部分符合”的是 () 。 | 多选题 | 客户端非国密浏览器与应用服务端采用TLS1.2协议，密码套件选用TLS_ECDHE_RSA_WITH_AES_128_GCM_SHA256 | 客户端浏览器使用服务端RSA(2048)公钥证书对鉴别数据进行加密（JavaScript实现）后传输 | 重要业务数据通过纯物理传输的裸光纤以明文方式备份至同城灾备机房 | 手机端使用TF密码卡对APP鉴别数据、重要业务数据进行SM4-GCM加密后传输，服务端调用服务器密码机解密重要数据 |  |  |  |  | ABD | A可能部分符合（非国密），B可能部分符合（RSA-2048），D符合（国密）。C明文不符合。 |  | 新增
3400、某信息系统使用HMAC-SM3算法对设备和计算安全层面日志记录进行完整性保护。使用SM4算法对HMAC-SM3密钥进行加密存储，SM4密钥存储在配置文件中；对HMAC-SM3密钥进行杂凑运算，并存储杂凑值，其中， 已知杂凑值的长度为32字节，值为0x3b366d29964b5543be7aa7cc064f9eeef9481baaa656c8bd3a88b431a8fb6f6c， 以下说法正确的是（ ）。 | 多选题 | 测评人员由此可判定对HMAC-SM3密钥进行杂凑运算的杂凑算法不是SHA-1 | 测评人员由此可判定HMAC-SM3密钥管理合规、正确 | 测评人员由此可判定对HMAC-SM3进行杂凑运算的杂凑算法可能为SHA-256 | 测评人员由此可判定对HMAC-SM3进行杂凑运算的杂凑算法可能为SM3 |  |  |  |  | ACD | 32字节可能是SHA-256或SM3，SHA-1输出20字节，所以不是SHA-1。B无法判定管理合规。
3401、根据GB/T43206《信息安全技术 信息系统密码应用测评要求》，下面哪些属于管理制度方面测评的对象（ ）。 | 多选题 | 密钥管理制度及策略类文档 | 密码人员管理制度 | 服务器密码机操作规程 | 管理制度修订记录 |  |  |  |  | ABCD | 所有都是管理制度测评对象。 |  | 新增
3402、根据GB/T43206《信息安全技术 信息系统密码应用测评要求》，核查关键岗位人员的保密协议时，应核查协议中是否包括下列哪些内容（ ）。 | 多选题 | 保密范围 | 保密责任和违约责任 | 协议的有效期限 | 责任人的签字 |  |  |  |  | ABCD | 所有都是保密协议必备内容。 |  | 新增
3403、依据GB/T43206《信息安全技术 信息系统密码应用测评要求》，下列可能作为应用和数据安全层面“重要数据存储完整性”测评指标具体测评对象的是（ ）。 | 多选题 | 鉴别数据 | 访问控制信息 | 重要业务数据 | 用户操作日志 |  |  |  |  | ACD |  |  | 新增
3404、根据GB/T43206《信息安全技术 信息系统密码应用测评要求》，采用下列哪些鉴别技术，物理机房电子门禁系统的“身份鉴别”指标可以判定为“符合 ”（ ）。 | 多选题 | 动态口令 | 基于对称密码算法或密码杂凑算法的消息鉴别码（MAC）机制 | 基于公钥密码算法的数字签名机制 | 指纹识别 |  |  |  |  | ABC | 指纹识别不是密码技术，不符合。 |  | 新增
3405、某三级信息系统管理员从互联网使用“用户名+口令+智能密码钥匙 ”登录VPN网关，智能密码钥匙的密码模块安全等级为一级，通过SSL VPN接入内网后，使用“用户名+口令+短信验证码”登录堡垒机管理应用，并对应用服务器进行运维管理，依据GB/T43206《信息安全技术 信息系统密码应用测评要求》，以下说法正确的是（ ）。 | 多选题 | 测评人员由此可判定堡垒机的身份鉴别为部分符合 | 测评人员可将接入内网后访问堡垒机管理应用的通道作为设备和计算安全层面“远程管理通道安全 ”测评项的测评对象 | 测评人员由此可判定应用服务器的身份鉴别为部分符合 | 测评人员由此可判定智能密码钥匙密码模块安全等级未达到系统等级要求 |  |  |  |  | BD |  |  | 新增
3406、根据GB/T43206《信息安全技术 信息系统密码应用测评要求》， 以下可作为设备和计算安全层面测评对象的是（ ）。 | 多选题 | 堡垒机 | 服务器密码机 | 密钥管理系统 | 数据库管理系统 |  |  |  |  | ABCD | 这些都是设备和计算安全层面的相关组件。 |  | 新增
3407、根据GB/T43206《信息安全技术 信息系统密码应用测评要求》中对“建立密码应用岗位责任制度”的要求，在测评某三级信息系统时，发现以下哪些情况会判定为不符合关于“互相制约、互相监督”的要求（ ）。 | 多选题 | 密码安全审计员兼任密钥管理员 | 密钥管理员兼任密码操作员 | 关键安全岗位仅设置密钥管理员和密码操作员，而且由同一人兼任 | 密码安全审计员兼任密码操作员 |  |  |  |  | ACD | 所有情况都违反职责分离原则。 |  | 新增
3408、依据GB/T43206《信息安全技术 信息系统密码应用测评要求》，应用和数据安全层面的完整性保护对象有（ ）。 | 多选题 | 安全标记 | 访问控制信息 | 需要传输的重要数据 | 需要存储的重要数据 |  |  |  |  | ABCD | 所有选项都是完整性保护对象。 |  | 新增
3409、根据GB/T43206《信息安全技术 信息系统密码应用测评要求》，应用和数据安全层面“重要数据传输机密性”的测评实施要点描述正确的是（ ）。 | 多选题 | 依据GB/T43206《信息安全技术 信息系统密码应用测评要求》 ，还会进行通用测评要求的核查 | 利用协议分析工具，分析传输的重要数据是否为密文，数据格式（如分组长度等）是否符合预期 | 使用密码算法合规性验证工具对抓取的密文数据进行验签，并与明文进行对比， 以验证密码算法是否与声称的一致 | 如采用IPSec协议保障数据传输安全，利用协议分析工具捕获并分析握手阶段Serverhello消息数据包 |  |  |  |  | AB | C错误，验签不能用于机密性验证；D错误，IPSec机密性在ESP报文，不在握手阶段。 |  | 新增
3410、依据GB/T43206《信息安全技术 信息系统密码应用测评要求》，在实施信息系统“ 密钥管理安全性 ”测评时，除核查密钥管理安全性实现技术是否正确有效外，还应核查密钥管理使用的（ ）是否满足要求。 | 多选题 | 密码算法 | 密码技术 | 密码产品 | 密码服务 |  |  |  |  | CD | 所有选项都需要核查。 |  | 新增
3411、依据GB/T43206《信息安全技术 信息系统密码应用测评要求》，密评人员在进行人员管理方面的测评时，应核查是否定期对密码应用安全岗位人员进行考核，查看人员考核记录内容是否包括（ ）。 | 多选题 | 制定密码应用方案 | 安全意识 | 相关法律法规 | 密码操作管理技能 |  |  |  |  | BCD | 制定密码应用方案不是人员考核内容。 |  | 新增
3412、根据GB/T43206《信息安全技术 信息系统密码应用测评要求》，在对三级信息系统进行应用和数据安全层面“重要数据存储机密性”指标测评时，预期结果包括（ ）。 | 多选题 | 重要数据为密文存储，且数据格式符合预期 | 若调用外接密码产品实现，调用指令、次数等符合预期 | 密钥配置、 日志记录均显示使用合规的密码算法 | 采用的密码产品具有密码管理部门颁发的密码服务许可文件 |  |  |  |  | ABC |  |  | 新增
3413、根据GB/T43206《信息安全技术 信息系统密码应用测评要求》，密评人员在对某信息系统进行密评时，判定密码产品合规性时应从以下哪些方面实施测评（ ）。 | 多选题 | 了解信息系统中密码产品的型号和版本等配置信息 | 核查密码产品是否经商用密码认证机构认证合格 | 核查密码产品的使用是否满足其安全运行的条件，如其安全策略或使用手册说明的部署条件 | 依据密码模块相关标准的密码产品，还要核查密码产品是否满足密码模块相应安全等级及以上安全要求 |  |  |  |  | ABCD | 所有都是测评方面。 |  | 新增
3414、某信息系统部署于两个自建机房，机房之间通过光纤连接，启用防火墙的IPSec VPN对机房之间的业务流量进行保护，通过服务器密码机对应用服务器的日志记录进行完整性保护。根据GB/T43206《信息安全技术 信息系统密码应用测评要求》， 以下作为设备和计算安全层面测评对象的是（ ）。 | 多选题 | 应用服务器 | 服务器密码机 | 光纤连接器 | 防火墙 |  |  |  |  | ABD | 光纤连接器不是设备，防火墙、服务器、密码机都是。 |  | 新增
3415、根据GB/T43206《信息安全技术 信息系统密码应用测评要求》，在进行“建立上岗人员培训制度”指标的测评时，下列哪些在其测评对象范围内（ ）。 | 多选题 | 安全主管 | 密钥管理员 | 密码安全审计员 | 密码操作员 |  |  |  |  | ABCD | 安全主管不一定直接涉及密码操作。 |  | 新增
3416、根据GB/T43206《信息安全技术 信息系统密码应用测评要求》，下列哪些属于第三级信息系统应急处置方面的测评实施要点 () 。 | 多选题 | 访谈安全主管被测信息系统是否发生过密码应用安全事件 | 核查是否具有密码应用安全事件处置记录 | 核查管理制度或应急策略中是否明确规定事件发生后和事件处置完成后的上报机制 | 核查密码应用安全事件发生后是否向归属的密码管理部门提交了安全事件发生情况报告 |  |  |  |  | ABC | 所有都是。 |  | 新增
3417、GM/T GB/T43206《信息安全技术 信息系统密码应用测评要求》适用于指导信息系统哪些环节的密码应用安全性评估工作 ( )。 | 多选题 | 规划 | 建设 | 运行 | 运维 |  |  |  |  | ABC | 规划、建设、运行三个阶段。 |  | 新增
3418、根据GB/T43206《信息安全技术 信息系统密码应用测评要求》， 以下哪些选项属于网络和通信安全层面的测评关注点（ ）。 | 多选题 | 信息系统与网络边界外建立的网络通信息信道 | 提供网络通信保护功能的设备、组件、密码产品 | 信息系统中互联网接入区的入侵检测系统 | 提供入网接入认证功能的设备或组件、密码产品 |  |  |  |  | ABD | 入侵检测系统不是密码产品，不属测评关注。 |  | 新增
3419、GB/T43206《信息安全技术 信息系统密码应用测评要求》 中定义的测评单元包括以下哪些要素（ ）。 | 多选题 | 测评指标 | 测评对象 | 测评实施 | 结果判定 |  |  |  |  | ABCD | 测评单元包含这些要素。 |  | 新增
3420、根据GB/T43206《信息安全技术 信息系统密码应用测评要求》，针对网络和通信安全层面“身份鉴别”指标的测评，下列哪些可能是测评时的考查点（ ）。 | 多选题 | 通过访谈安全管理员并查验设备是否获得了商用密码产品认证证书 | 通过抓包分析握手过程，解析密码算法或密码套件标识可判断采用的密码算法是否符合要求 | 通过抓包分析握手过程，解析通信实体使用的数字证书，判断采用的密码算法是否符合要求 | 通过验证测试可以判断身份鉴别机制是否正确有效 |  |  |  |  | ABCD | 所有都是考查点。 |  | 新增
3421、根据GB/T43206《信息安全技术 信息系统密码应用测评要求》， 以下属于三级信息系统“设备和计算安全”层面测评指标的是 () 。 | 多选题 | 安全接入认证 | 远程管理通道安全 | 重要信息资源安全标记完整性 | 日志记录完整性 |  |  |  |  | BCD | 安全接入认证属于网络通信，重要信息资源安全标记完整性属于应用层面。 |  | 新增
3422、在GB/T43206《信息安全技术 信息系统密码应用测评要求》 中，关于密码应用技术测评要求的测评实施，其中测评实施第一条会关联到其他哪些测评单元（ ）。 | 多选题 | 通用测评要求的“密码算法合规性” | 通用测评要求的“密码产品合规性” | 通用测评要求的“密码技术正确性” | 通用测评要求的“ 密码技术合规性 ” |  |  |  |  | AD | 第一条涉及算法和产品合规性。 |  | 新增
3423、GB/T43206《信息安全技术 信息系统密码应用测评要求》，在测评应用和数据安全层面“重要数据存储完整性”指标时，获取到下列哪些证据即可判定测评对象不符合该项测评指标要求（ ）。 | 多选题 | 调用服务器密码机采用SM3算法计算重要用户信息杂凑值，并保存在数据库中 | 调用服务器密码机采用SM4-GCM对个人敏感信息进行存储机密性和完整性保护 | 调用签名验签服务器对重要业务数据进行SM2数字签名，签名值保存在数据库中，未设置签名校验机制 | 使用加密数据库系统存储重要业务数据 |  |  |  |  | AC |  |  | 新增
3424、根据GB/T43206《信息安全技术 信息系统密码应用测评要求》， 以下哪些选项属于物理和环境安全层面在测评时应该关注的对象 () 。 | 多选题 | 信息系统所在机房等重要区域 | 信息系统所在机房等重要区域的电子门禁系统 | 信息系统所在机房等重要区域的视频监控系统 | 信息系统所在机房等重要区域部署的防病毒系统 |  |  |  |  | ABC | 防病毒系统不是物理和环境安全层面。 |  | 新增
3425、网上行政审批系统主要提供审批业务受理、承办、审核、批准、结办等功能，其安全保护等级为三级；该单位内部用户采用SM2数字证书认证方式登录审批端业务应用，应用服务端调用签名验签服务器进行签名验证。依据GB/T43206《信息安全技术 信息系统密码应用测评要求》 ，在对单位内部用户进行应用和数据安全层面“身份鉴别”指标测评时，经核实发现下列（ ）情况可导致该测评指标无法取得“符合 ”的测评结果。 | 多选题 | 登录成功后，拔出智能密码钥匙，审批端业务应用长时间未自动退出登录 | 智能密码钥匙的商用密码产品认证证书和原型号证书中均未注明密码模块安全等级 | SM2数字证书由本单位内部自建CA签发，组成CA的相关密码产品未经过检测认证 | 智能密码钥匙未导入SM2签名证书 |  |  |  |  | ABCD | 所有情况都可能导致不符合。 |  | 新增
3426、根据GB/T43206《信息安全技术 信息系统密码应用测评要求》，关于应用和数据安全层面“不可否认性 ”测评单元 ，以下描述正确的是（ ）。 | 多选题 | 该测评指标通常针对于三级和四级信息系统 | 通常可采用基于公钥密码算法的数字签名机制实现该密码功能 | 核查内容包含数据原发行为的不可否认性 | 核查内容包含数据存储行为的不可否认性 |  |  |  |  | ABC | 不可否认性针对原发和接收行为，不是存储行为。 |  | 新增
3427、某三级信息系统于2023年进行首次密评，系统于2018年9月正式投入运行，系统责任单位未制定密码应用方案（或改造方案）和实施方案，密钥管理制度及策略文档中标明非对称密钥对在服务器密码机中进行存储，并且非对称密钥对在数据库服务器进行明文备份，依据GB/T43206《信息安全技术 信息系统密码应用测评要求》， 以下关于建设运行层面的判定，正确的是（ ）。 | 多选题 | 测评人员判定“制定密码应用方案”测评项为不符合 | 测评人员判定“投入运行前进行密码应用安全性评估 ”测评项作为不适用 | 测评人员判定密钥管理及策略文档不存在安全问题 | 测评人员判定“制定实施方案 ”测评项为部分符合 |  |  |  |  | AB | A正确，未制定方案不符合；B正确，2018年投入运行，当时无要求，不适用；C错误，明文备份存在安全问题；D错误，无实施方案不符合。 |  | 新增
3428、某信息系统应用服务器通过调用最新版OpenSSL密码算法库的HMAC-SM3接口对日志记录计算MAC，依据GB/T43206《信息安全技术信息系统密码应用测评要求》， 以下哪些HMAC-SM3算法输出长度，使设备和计算安全“ 日志记录完整性”指标可能是“部分符合”的判定结果（ ）。 | 多选题 | 128比特 | 256比特 | 384比特 | 512比特 |  |  |  |  | AB |  |  | 新增
3429、根据GB/T43206《信息安全技术 信息系统密码应用测评要求》，在测评某三级信息系统“定期进行安全岗位人员考核”指标时，应核查的内容包括（ ）。 | 多选题 | 核查安全管理制度文档是否包含具体的人员考核制度和惩戒措施 | 核查人员考核记录内容是否包括安全意识、密码操作管理技能及相关法律法规 | 核查人员是否具有外部培训的记录 | 核查记录表单类文档以确认是否定期进行岗位人员考核 |  |  |  |  | ABD | 外部培训记录不是必须考核内容。 |  | 新增
3430、依据GB/T43206《信息安全技术 信息系统密码应用测评要求》，信息系统的应用用户可能包含以下哪些（ ）。 | 多选题 | 互联网用户 | 单位内部用户 | 应用服务器设备管理员 | 应用管理员 |  |  |  |  | ABD | 应用服务器设备管理员属于设备层面用户。 |  | 新增
3431、按照GB/T43206《信息安全技术 信息系统密码应用测评要求》中对测评对象的阐述 ，以下内容正确的是（ ）。 | 多选题 | 物理和环境安全层面的测评对象仅涉及电子门禁系统 | 网络和通信安全层面的测评对象包括内网环境中的设备远程运维通道 | 数据库及其管理系统属于设备和计算安全层面的测评对象 | 应用和数据安全层面的身份鉴别指标的测评对象是登录应用系统的用户 |  |  |  |  | CD | A错误，还包括视频监控等。 |  | 新增
3432、根据GB/T43206《信息安全技术 信息系统密码应用测评要求》，在设备和计算安全层面， 以下属于“身份鉴别”指标的测评实施内容的是（ ）。 | 多选题 | 核查身份鉴别所使用的密码算法合规性、密钥技术合规性 | 核查身份鉴别所使用的密码产品合规性、密码服务合规性， 以及相关密钥管理安全性 | 核查是否采用动态口令机制、基于对称密码算法或密码杂凑算法的消息鉴别码、基于公钥密码算法的数字签名机制等密码技术对设备操作人员等登录设备的用户进行身份鉴别 | 验证登录设备的用户身份真实性实现机制是否正确和有效 |  |  |  |  | ABCD | 所有都是。 |  | 新增
3433、GB/T43206《信息安全技术 信息系统密码应用测评要求》，某涉及法律责任认定的应用系统采用电子签章系统实现重要行为的不可否认性，在进行应用和数据安全层面“不可否认性”第三级指标测评时，测评要点包括但不限于（ ）。 | 多选题 | 核查电子签章系统是否具有商用密码产品认证证书，且密码模块安全等级为二级及以上 | 核查电子印章载体是否合规 | 核查制章人和签章人数字证书格式、签名算法标识和颁发机构 | 核查电子印章的验证、 电子签章的生成和验证是否符合GB/T 38540的要求 |  |  |  |  | BCD | 所有都是。 |  | 新增
3434、根据GB/T43206《信息安全技术 信息系统密码应用测评要求》， 以下属于二级信息系统“设备和计算安全”层面测评项的是 () 。 | 多选题 | 身份鉴别 | 远程管理通道安全 | 系统资源访问控制信息完整性 | 日志记录完整性 |  |  |  |  | ACD |  |  | 新增
3435、依据GB/T43206《信息安全技术 信息系统密码应用测评要求》，下列可能作为应用和数据安全层面“重要数据存储机密性”测评指标具体测评对象的是（ ）。 | 多选题 | 鉴别数据 | 身份证号 | 重要业务数据 | 重要信息资源安全标记 |  |  |  |  | ABC | 安全标记不需要存储机密性，需要完整性。 |  | 新增
3436、依据GB/T43206《信息安全技术 信息系统密码应用测评要求》，在测评信息系统“具备密码应用安全管理制度 ”指标时，密评人员应核查各项安全管理制度包括（ ）等制度。 | 多选题 | 密码人员管理 | 密钥管理 | 应急处置 | 密码软硬件及介质管理 |  |  |  |  | ABCD | 所有都是。 |  | 新增
3437、GB/T43206《信息安全技术 信息系统密码应用测评要求》，在对应用和数据安全层面中的“重要数据存储机密性”指标测评时，以下哪些措施可能导致数据泄露（ ）。 | 多选题 | 采用DES算法对用户敏感信息加密后存储 | 调用服务器密码机采用SM4-ECB模式对所有用户性别信息项进行加密后存储 | 采用SM3（加盐）的方式对数据库中存储的口令信息处理 | 调用服务器密码机对重要用户信息进行SM4-CBC-MAC计算，将MAC值与信息一并存储 |  |  |  |  | ABD |  |  | 新增
3438、根据GB/T43206《信息安全技术 信息系统密码应用测评要求》，针对网络和通信安全层面“ 网络边界访问控制信息的完整性”指标的测评，下列哪些说法是正确的（ ）。 | 多选题 | 某通信信道使用 IPSec VPN进行网络边界访问控制，IPSec VPN 获得了商用密码产品认证证书，通过IPSecVPN 自身的安全机制可以保证访问控制信息的完整性 | 某通信信道通过防火墙进行网络边界访问控制，采用服务器密码机对访问控制信息计算MAC后保存， 服务器密码机获得了商用密码产品认证证书， 因此可以实现网络边界访问控制信息的完整性保护 | 某通信信道通过边界路由进行网络边界访问控制，并采用自实现的HMAC-SM3对访问控制信息计算MAC后保存， 因此可以实现网络边界访问控制信息的完整性保护 | 通过核查发现，某网络边界设备的访问控制信息采用SM4-ECB算法加密后保存在硬盘中， 因此可以判断该设备能够保证访问控制信息的完整性 |  |  |  |  | AB | C自实现可能不正确；D加密不保证完整性，ECB也不安全。 |  | 新增
3439、根据GB/T43206《信息安全技术 信息系统密码应用测评要求》，针对网络和通信安全层面“通信数据完整性”指标的测评，下列哪些说法是正确的（ ）。 | 多选题 | 通过验证测试发现，可以使用工具修改请求数据包的内容得到想要的响应， 因此判断本通信信道不能保证通信数据完整性 | 通过验证测试发现，无法修改请求数据包，但可以进行重放攻击， 因此判断本通信信道不能保证通信数据完整性 | 通过对SSL握手阶段的抓包分析，使用的密码套件中算法全部为国密算法，但依然无法判断本通信信道是否可以保证通信数据完整性 | 通过对SSL握手阶段的抓包分析，获得的服务端的SM2签名证书为可信第三方CA机构颁发的， 因此判断本通信信道能保证通信数据完整性 |  |  |  |  | AC |  |  | 新增
3440、依据GB/T43206《信息安全技术 信息系统密码应用测评要求》，能够确认密码产品具有合格的商用密码产品认证证书，且可以确定实际部署的密码产品与获认证产品一致的情况下，针对整机类密码产品 ，在设备和计算安全层面， 以下哪些指标项可判定为符合 () 。 | 多选题 | 系统资源访问控制信息完整性 | 日志记录完整性 | 身份鉴别 | 重要可执行程序完整性、重要可执行程序来源真实性 |  |  |  |  | ABD | 对于整机类密码产品，这些指标可由产品自身保证。 |  | 新增
3441、根据GB/T43206《信息安全技术 信息系统密码应用测评要求》，下列关于应用和数据安全层面“身份鉴别”指标测评实施说法错误的是（ ）。 | 多选题 | 若未采用数字证书对应用系统用户登录进行身份鉴别，则需要验证公钥或对称密钥与实体的绑定方式是否可靠 | 若采用数字证书对应用系统用户登录进行身份鉴别，且采用了合规的密码产品和密码服务，则通用要求中“ 密钥管理安全”可直接判定为符合 | 若采用智能密码钥匙作为用户登录凭证，智能密码钥匙的口令长度和错误口令登录验证次数无需在应用和数据安全层面考虑 | 不能复用密码产品检测结果时，需要核查实体鉴别协议是否符合GB/T 15843的要求 |  |  |  |  | BC | B错误，密钥管理不能直接判定；C错误，需考虑口令安全。 |  | 新增
3442、依据GB/T43206《信息安全技术 信息系统密码应用测评要求》，关于设备和计算安全层面的判定结果， 以下说法正确的是 ( )。 | 多选题 | 某三级信息系统，采用经检测认证的服务器密码机，其密码模块等级为二级，调用其SM4-CBC模式的加密算法接口，对应用服务器的日志记录进行加密，测评人员判定该应用服务器“ 日志记录完整性 ”为不符合 | 某二级信息系统，采用经检测认证的签名验签服务器，其密码模块等级为一级，调用其SM3算法接口，对应用服务器的系统资源访问控制信息进行杂凑运算，测评人员判定该应用服务器“系统资源访问控制信息完整性”为不符合 | 某信息系统采用智能密码钥匙登录签名验签服务器，智能密码钥匙和签名验签服务器均经过检测认证，密码模块均达到了相应等级安全要求，并采用了符合GB/T15843标准要求的身份鉴别机制，测评人员判定该签名验签服务器“身份鉴别”为符合 | 某三级信息系统部署了经检测认证的服务器密码机，其密码模块等级为二级，测评人员判定服务器密码机“身份鉴别 ”为符合 |  |  |  |  | ABC | A正确，加密不能保证完整性；B错误，二级对系统资源访问控制信息完整性无要求，可能不适用；C正确；D正确，密码机自身身份鉴别应合规。 |  | 新增
3443、某应用系统部署在单位内网服务器区， 内部办公区用户通过局域网访问应用系统，外部用户通过互联网访问应用系统，运维管理员可以从互联网先登录运维SSL VPN网关后，再通过SSL VPN网关堡垒机对服务器、密码产品等设备进行运维，也可以从机房内的运维终端直接通过管理网对设备进行运维。依据GB/T43206《信息安全技术 信息系统密码应用测评要求》，下面哪些通信信道可作为网络和通信安全的测评对象（ ）。 | 多选题 | 内部办公区用户终端与应用系统之间的通信信道 | 外部互联网用户终端与应用系统之间的通信信道 | 机房内的运维终端与被管理设备之间的通信信道 | 互联网运维管理员终端与SSLVPN之间的通信信道 |  |  |  |  | ABD | 机房内运维终端与被管理设备之间的通信属于内网，可能不跨网络边界，不一定作为网络通信层面测评对象。 |  | 新增
3444、依据GB/T43206《信息安全技术 信息系统密码应用测评要求》，对网上银行系统进行测评时，客户端与其后台系统进行通信过程中，使用下列哪些密码套件可以判定“ 密码算法合规性 ”“ 密码技术合规性”这两项为“符合”（ ）。（假定通信两端所采用的密码产品均经过检测认证） | 多选题 | ECC_SM4_SM3 | RSA_SM4_SM3 | ECDHE_SM4_SM3 | RSA_AES256_SHA384 |  |  |  |  | AC | 国密套件应包含SM系列算法，ECC_SM4_SM3、ECDHE_SM4_SM3符合。RSA_SM4_SM3中RSA非国密，RSA_AES256_SHA384全是国际算法。 |  | 新增
3445、根据GB/T43206《信息安全技术 信息系统密码应用测评要求》，业务应用系统调用服务器密码机，采用对称密码算法对重要数据进行存储机密性保护，在对重要数据进行应用和数据安全层面“重要数据存储机密性 ”指标测评时，可采取的测评方法包括 ( )。 | 多选题 | 登录数据库查看存储的重要数据是否非明文存储 | 管理员登录服务器密码机查看日志文件，根据与密钥管理、密码计算相关的日志记录，检查是否与声称的一致 | 登录数据库查看存储的重要数据密文格式（如密文长度）是否符合预期密码算法特征 | 抓取应用系统调用服务器密码机的指令报文，验证其是否符合预期(如调用频率是否正常、调用指令是否正确) |  |  |  |  | ABCD | 所有都是。 |  | 新增
3446、根据GB/T43206《信息安全技术 信息系统密码应用测评要求》，一个信息系统的测评结论可以是以下哪些（ ）。 | 多选题 | 符合 | 基本符合 | 不符合 | 部分符合 |  |  |  |  | ABC | 测评结论有符合、基本符合、不符合，部分符合不是最终结论。 |  | 新增
3447、某信息系统部署了同一生产厂商的4台应用服务器，其中，2台型号为A，操作系统版本分别为B、C，2台型号为D，操作系统版本分别为E、F；2台服务器密码机（商用密码产品认证证书编号分别为GMxxx、GMyyy）； 以下关于设备和计算安全层面测评对象选取的做法中，错误的是（ ）。 | 多选题 | 从4台应用服务器抽选1台作为测评对象，从2台服务器密码机抽选1台作为测评对象 | 从不同型号的应用服务器分别抽选1台作为测评对象，2台服务器密码机分别作为测评对象 | 4台应用服务器分别作为测评对象，2台服务器密码机也分别作为测评对象 | 从不同操作系统版本的应用服务器抽选1台作为测评对象，2台服务器密码机分别作为测评对象 |  |  |  |  | ABCD |  |  | 新增
3448、被测业务应用系统采用基于角色的访问控制策略，用户通过角色配置获得该角色拥有的应用系统权限，在对该应用系统进行应用和数据安全层面“访问控制信息完整性”测评时，依据GB/T43206《信息安全技术 信息系统密码应用测评要求》，从理论上可采取的实施方法包括（ ）。 | 多选题 | 读取数据库中的用户角色配置信息，判断完整性校验值的格式是否符合预期 | 读取数据库中的角色权限配置信息，判断完整性校验值的格式是否符合预期 | 如使用数字签名技术进行完整性保护，则可使用公钥对存储的签名结果进行验证 | 如使用消息鉴别码进行完整性保护，则可使用完整性保护密钥对存储的MAC值进行验证 |  |  |  |  | ABCD | 所有都是。 |  | 新增
3449、根据GB/T43206《信息安全技术 信息系统密码应用测评要求》，在对某二级信息系统进行“建立上岗人员培训制度 ”指标的测评时，下列哪些可能成为核查的对象 ( )。 | 多选题 | 人员培训管理制度 | 培训计划 | 培训签到表 | 安全教育类文档 |  |  |  |  | ABCD | 所有都是。 |  | 新增
3450、依据GB/T43206《信息安全技术 信息系统密码应用测评要求》， 以下关于测评人员在设备和计算安全层面测评实施过程中，正确的是（ ）。 | 多选题 | 某信息系统访问堡垒机管理应用的远程管理通道使用了HTTPS协议，算法套件为TLS_ECDHE_RSA_WITH_AES_256_CBC_SHA；测评人员判定用于通信数据完整性保护的算法为CBC-MAC-AES-256 | 某信息系统访问堡垒机管理应用的远程管理通道使用了HTTPS协议，测评人员经核查发现HTTPS数字证书在有效期内，并使用该证书内的公钥对证书签名值进行验签，验签不通过；测评人员判定该证书为无效证书 | 某信息系统管理员在互联网直接访问堡垒机对设备进行管理；测评人员将访问堡垒机的通信信道作为设备和计算安全层面“远程管理通道安全 ”的测评对象 | 某信息系统部署和使用了2台SSL VPN网关，商用密码产品认证证书编号分别为GMxxx、GMyyy;测评人员将2台SSLVPN网关分别作为设备和计算安全层面的两个测评对象 |  |  |  |  | CD | A错误，AES_CBC_SHA中的MAC是HMAC-SHA1，不是CBC-MAC。 |  | 新增
3451、密评人员在测评某三级信息系统时发现，该系统数据加密密钥的管理采用了一台服务器密码机实现，但该密码机对应的认证证书在测评时已过期（系统方采购密码机时间在认证证书有效期内）。针对这种情形，依据GB/T43206《信息安全技术 信息系统密码应用测评要求》，“密钥管理安全性 ”可能的判定结果有哪些（ ）。 | 多选题 | 符合 | 不符合 | 不适用 | 其他选项都有可能 |  |  |  |  | AB | 认证证书过期，产品合规性有问题，密钥管理安全性可能不符合或不适用（如果系统已申请换证？通常判定不符合）。 |  | 新增
3452、依据GB/T43206《信息安全技术 信息系统密码应用测评要求》， 以下选项中属于设备和计算安全层面测评对象的有（ ）。 | 多选题 | 应用服务器 | 虚拟机 | 数据库 | 金融数据密码机 |  |  |  |  | ABCD | 所有都是。 |  | 新增
3453、依据GB/T43206《信息安全技术 信息系统密码应用测评要求》，应急处置层面的测评对象包括（ ）。 | 多选题 | 密码应用应急策略 | 应急处置记录 | 攻防对抗演练记录 | 安全事件报告 |  |  |  |  | ABD |  |  | 新增
3454、根据GB/T43206《信息安全技术 信息系统密码应用测评要求》，应用和数据安全层面“重要数据传输完整性”的测评实施要点包括( ) 。 | 多选题 | 该测评单元的实施项中第一条和第二条涉及通用测评要求的密码算法合规性、密码技术合规性、密码产品合规性和密码服务合规性四个方面 | 利用协议分析工具，分析受完整性保护的数据在传输时的数据格式（如签名长度、MAC长度）是否符合预期 | 如果使用数字签名技术进行完整性保护，可使用公钥对抓取的签名结果进行验证 | 如果以外接服务器密码机等密码产品的形式实现，需要核实密码产品是否如实被调用 |  |  |  |  | BCD | 所有都是。 |  | 新增
3455、根据GB/T43206《信息安全技术 信息系统密码应用测评要求》，在对应用和数据安全层面中的“重要数据传输机密性”指标测评时，经核查测评对象采取下列哪些措施时，可能导致判定结果为部分符合或者不符合 () 。 | 多选题 | 采用RSA-1024公钥加密的方式对口令信息进行传输保护 | 身份证号的后六位采用“+ ”代替后进行传输 | 同一类重要业务数据在某一传输通道中明文传输，在其他传输通道中密文传输 | 采用DES算法进行加密传输 |  |  |  |  | ABCD | 所有措施都有问题，可能导致部分符合或不符合。 |  | 新增
3456、根据GB/T43206《信息安全技术 信息系统密码应用测评要求》，关于设备和计算安全层面“ 日志记录完整性”测评指标， 以下属于该项密钥管理核查内容的是（ ）。 | 多选题 | 若密钥管理使用的密码产品符合密码模块相关标准，则核查相关密码产品是否满足密码模块相应安全等级及以上安全要求 | 核查密钥管理安全性实现技术是否正确有效 | 核查日志记录是否进行备份以及备份机制是否合理 | 核查相关密码产品是否按照产品配套的安全策略文档进行部署和使用 |  |  |  |  | ABD | C是日志管理，不是密钥管理。 |  | 新增
3457、政务云平台部署密码支撑平台提供密码资源的统一调度，密码支撑平台采用token验证的方式对接入的租户业务应用系统进行鉴权，该过程可考虑在应用和数据安全层面进行“身份鉴别”指标测评。 | 判断题 | 正确 | 错误 | [6 empty] | 正确 | token验证若基于密码技术，属于身份鉴别范畴，可在应用层面测评。
3458、密评人员在执行GB/T43206《信息安全技术信息系统密码应用测评要求》中的风险分析和评价环节时，可参考《信息系统密码应用高风险判定指引》。 | 判断题 | 正确 | 错误 | [6 empty] | 正确 | 高风险判定指引是参考依据。 |  | 新增
3459、根据GB/T43206《信息安全技术 信息系统密码应用测评要求》，应用系统采用静态口令对登录用户进行身份鉴别， 口令信息采用合规的密码技术进行加密传输，且采用单向递增函数实现鉴别信息防重用，则应用和数据安全层面“身份鉴别”单元测评结果有可能为符合。 | 判断题 | 正确 | 错误 | [6 empty] | 错误 |  |  | 新增
3460、对于信息系统中部署和使用的密码设备，核查其商用密码产品认证证书时发现其证书已过期，则认定该密码设备一定不符合GB/T43206《信息安全技术 信息系统密码应用测评要求》 中对“ 密码产品合规性 ”的要求。 | 判断题 | 正确 | 错误 | [6 empty] | 错误 |  |  | 新增
3461、在对应用和数据安全层面“访问控制信息完整性 ”进行测评时，必须对生产环境下应用系统的权限、标签等配置信息进行篡改测试，才能验证完整性保护的有效性。 | 判断题 | 正确 | 错误 | [6 empty] | 错误 | 篡改测试可能影响生产环境，可通过其他方式验证，不一定必须进行实际篡改。
3462、依据GB/T43206《信息安全技术 信息系统密码应用测评要求》，被测信息系统有密码应用方案且方案通过评估，密码应用方案中明确“物理和环境安全”层面的测评指标为“不适用” 。则根据密码应用方案和方案评估意见，密评人员无需对该层面进行测评 ，相应测评指标可直接判定为“不适用”。 | 判断题 | 正确 | 错误 | [6 empty] | 错误 | 方案通过评估，可按照方案判定不适用。 |  | 新增
3463、依据GB/T43206《信息安全技术 信息系统密码应用测评要求》，应用和数据安全层面的测评对象应包含关键业务应用，具体参考经评估通过的密码应用方案设定的范围确定；如无密码应用方案,应根据网络安全等级保护定级报告描述的范围确定。 | 判断题 | 正确 | 错误 | [6 empty] | 正确 | 测评对象确定原则。 |  | 新增
3464、某三级信息系统，若采用密码模块安全等级为一级的智能密码钥匙（具有商用密码产品认证证书，且证书在有效期内）实现登录堡垒机时的身份鉴别，则智能密码钥匙符合GB/T43206《信息安全技术 信息系统密码应用测评要求》 中对密码产品合规性的要求。 | 判断题 | 正确 | 错误 | [6 empty] | 错误 | 三级系统要求密码产品达到二级及以上，一级不满足。 |  | 新增
3465、依据GB/T43206《信息安全技术 信息系统密码应用测评要求》，在做密钥归档检查时，密评人员应重点核实归档密钥是否仅用于解密被加密的历史信息或验证被签名的历史信息。 | 判断题 | 正确 | 错误 | [6 empty] | 正确 | 归档密钥仅用于历史数据。 |  | 新增
3466、某单位总公司和分公司在不同城市，双方网络层通信仅采用HTTP协议，但是应用和数据安全层面的“重要数据传输机密性”是符合的，那么对于网络和通信安全层面“通信过程中重要数据的机密性 ”测评指标可直接判定为“部分符合 ”且存在“高风险”。 | 判断题 | 正确 | 错误 | [6 empty] | 错误
3467、根据GB/T43206《信息安全技术 信息系统密码应用测评要求》，管理员在互联网通过SSLVPN接入系统内网， 由于SSL VPN建立了网络和通信安全层面的通信信道，故SSL VPN不作为“设备和计算安全层面”的测评对象。 | 判断题 | 正确 | 错误 | [6 empty] | 错误 | SSL VPN设备本身是设备，应在设备和计算安全层面测评。 |  | 新增
3468、若管理员可在互联网直接访问堡垒机对设备进行管理，在网络和通信安全层面、设备和计算安全层面的“远程管理通道安全 ”测评单元均可将访问堡垒机的信息传输通道作为测评对象。 | 判断题 | 正确 | 错误 | [6 empty] | 正确 | 通道同时涉及网络和远程管理。
3469、在GB/T43206《信息安全技术 信息系统密码应用测评要求》 中，测评单元由测评指标、测评对象、测评实施这三个要素组成。 | 判断题 | 正确 | 错误 | [6 empty] | 错误 | 还包括结果判定。 |  | 新增
3470、某三级信息系统管理员使用智能密码钥匙（经过商用密码检测认证且符合相应的密码模块安全等级）登录堡垒机，其中智能密码钥匙长期插入在访问堡垒机的客户端上，用户通过浏览器输入堡垒机访问地址后可直接访问，则针对设备和计算安全层面的堡垒机“身份鉴别”指标测评结果为“部分符合”。 | 判断题 | 正确 | 错误 | [6 empty] | 错误
3471、根据GB/T43206《信息安全技术 信息系统密码应用测评要求》，某三级信息系统重要可执行程序在生成时基于数字签名技术进行签名，在应用服务器端调用时未做验签，数字签名计算使用的密码算法、密码产品和密钥管理等均合规，则针对“设备和计算安全”层面的“重要可执行程序完整性、重要可执行程序来源真实性”测评指标的判定结果为“部分符合”。 | 判断题 | 正确 | 错误 | [6 empty] | 错误 | 有签名但未验签，保护不完整，部分符合。 |  | 新增
3472、根据GB/T43206《信息安全技术 信息系统密码应用测评要求》， 当密码应用安全管理制度和操作规程在执行过程中发现存在问题时，可以随时进行修订，替换掉存在问题的部分，无需再次评审。 | 判断题 | 正确 | 错误 | [6 empty] | 错误 | 修订后应重新评审。 |  | 新增
3473、根据GB/T43206《信息安全技术 信息系统密码应用测评要求》，对于“可” 的条款，由信息系统责任方自行决定是否按照GB/T43206《信息安全技术 信息系统密码应用测评要求》相应测评指标要求进行测评和结果判定。 | 判断题 | 正确 | 错误 | [6 empty] | 正确 | “可”表示可选。 |  | 新增
3474、某三级信息系统在投入运行前进行了商用密码应用安全性评估，且具有相应的评估报告，则“投入运行前进行密码应用安全性评估 ”测评指标可判定为符合。 | 判断题 | 正确 | 错误 | [6 empty] | 错误 | 有评估报告即符合。
3475、根据GB/T43206《信息安全技术 信息系统密码应用测评要求》，对于“宜” 的条款，密评人员无需参考方案评估意见，在测评时只需核实密码应用方案中所描述的风险控制措施是否落实即可。 | 判断题 | 正确 | 错误 | [6 empty] | 错误 | “宜”的条款需参考方案评估意见。 |  | 新增
3476、管理员在互联网通过合规的SSL VPN接入系统内网，管理员使用合规的智能密码钥匙登录SSL VPN，并正确启用国密算法 ，则“ 网络和通信安全”层面的“身份鉴别”指标可直接判定为符合。 | 判断题 | 正确 | 错误 | [6 empty] | 错误
3477、某信息系统密码应用方案中写明设备和计算安全层面未设置重要信息资源安全标记，明确“重要信息资源安全标记 ”为不适用项，且密码应用方案通过评估，测评人员经核查系统满足方案中的不适用理由， 因此该指标可判定为“不适用”。 | 判断题 | 正确 | 错误 | [6 empty] | 正确 | 符合不适用条件。
3478、根据GB/T43206《信息安全技术 信息系统密码应用测评要求》， 网络和通信安全层面的测评对象不包括信息系统内不同应用服务器之间的通信信道（在同一网段内）。 | 判断题 | 正确 | 错误 | [6 empty] | 正确 |  |  | 新增
3479、依据GB/T43206《信息安全技术 信息系统密码应用测评要求》，经核查，某系统责任单位制定有被测系统的商用密码应用方案，则“建设运行”层面的“制定密码应用方案”测评指标则判定为符合。 | 判断题 | 正确 | 错误 | [6 empty] | 错误 |  |  | 新增
3480、依据GB/T43206《信息安全技术 信息系统密码应用测评要求》，某信息系统通过堡垒机对系统中的通用服务器进行统一运维管理，若堡垒机使用合规的智能密码钥匙实现身份鉴别，则在设备和计算安全层面“身份鉴别”指标项中，可不考虑通用服务器的身份鉴别方式。 | 判断题 | 正确 | 错误 | [6 empty] | 错误 | 服务器自身也有身份鉴别要求，不能忽略。 |  | 新增
3481、依据GB/T43206《信息安全技术 信息系统密码应用测评要求》，在进行应用和数据安全层面“重要数据传输完整性 ”测评时，如果完整性保护采用的是数字签名技术，则测评人员可使用签名私钥对抓取的签名结果进行验证。 | 判断题 | 正确 | 错误 | [6 empty] | 错误 | 应使用公钥验证，不能用私钥。 |  | 新增
3482、某三级信息系统在网络和通信安全层面，虽然存在通信实体的双向身份鉴别安全需求，但由于标准条款中对三级系统并未强制要求必须双向鉴别，所以在实际测评时，依据GB/T43206《信息安全技术 信息系统密码应用测评要求》仅核查单向鉴别即可。 | 判断题 | 正确 | 错误 | [6 empty] | 错误 | 三级要求双向鉴别，应核查双向。 |  | 新增
3483、应用和数据安全层面测评时，经核查发现应用系统客户端调用智能密码钥匙对重要业务数据进行SM4加密和计算SM3杂凑值后传输，服务端调用服务器密码机进行SM4解密并校验SM3杂凑值，重要业务数据无其他传输场景，则可判定重要业务数据符合本层面“重要数据传输机密性 ”和“重要数据传输完整性”测评指标。 | 判断题 | 正确 | 错误 | [6 empty] | 错误
3484、根据GB/T43206《信息安全技术 信息系统密码应用测评要求》，若系统通过调用合规的服务器密码机，使用SM3算法（加盐值）计算设备日志记录的杂凑值并定期进行校验，则能够实现设备日志记录的完整性保护。 | 判断题 | 正确 | 错误 | [6 empty] | 错误 | 杂凑值无密钥，不能防止篡改，需使用MAC或签名。 |  | 新增
3485、经访谈安全主管，被测三级信息系统投入运行以来尚未发生密码应用安全事件，则应急处置层面“事件处置”指标可直接判定为“不适用”。 | 判断题 | 正确 | 错误 | [6 empty] | 错误 | 未发生事件不代表不适用，仍应有处置能力。
3486、依据GB/T43206《信息安全技术 信息系统密码应用测评要求》，某三级信息系统密码应用方案中网络和通信安全层面，“身份鉴别”指标要求验证通信双方身份鉴别的有效性，密评人员应按照密码应用方案的要求进行测评，并将结论体现在密评报告中。 | 判断题 | 正确 | 错误 | [6 empty] | 正确 | 按照方案测评。 |  | 新增
3487、在网络和通信安全层面的测评中发现，系统客户端通过互联网采用HTTPS协议访问应用系统，并使用用户名+口令的方式登录应用系统， 因此可以认为是通信实体利用密码技术进行了双向身份鉴别。 | 判断题 | 正确 | 错误 | [6 empty] | 错误 | 用户名+口令不是密码技术，HTTPS虽提供服务器身份，但客户端未用密码技术。 |  | 新增
3488、依据GB/T43206《信息安全技术 信息系统密码应用测评要求》，在进行应用和数据安全层面“重要数据存储完整性 ”指标测评时，如果现场条件不允许，可不对存储数据进行篡改测试。 | 判断题 | 正确 | 错误 | [6 empty] | 正确 | 可用其他方式验证，不强制篡改。 |  | 新增
3489、在对某三级信息系统进行密评时，只要是GB/T 39786《信息安全技术 信息系统密码应用基本要求》 中“应 ”的条款，则密评人员务必按照GB/T43206《信息安全技术 信息系统密码应用测评要求》 中相应的测评指标要求进行测评和结果判定。 | 判断题 | 正确 | 错误 | [6 empty] | 错误 | “应”的条款也可能因不适用而不测评。 |  | 新增
3490、对于政务信息公开网站、 门户网站等面向公众的业务应用系统， 由于任何人均可访问，且网站数据可以公开， 因此应用和数据安全层面的“身份鉴别”指标为“不适用 ”。 | 判断题 | 正确 | 错误 | [6 empty] | 错误 | 面向公众的系统也可能有后台管理，需要身份鉴别。
3491、依据GB/T43206《信息安全技术 信息系统密码应用测评要求》，针对网络和通信安全层面的“通信过程中重要数据的机密性 ”要求进行测评时，通过核查是否采用密码技术的加解密功能对通信过程中敏感信息或通信报文进行机密性保护，并验证敏感信息或通信报文机密性保护机制是否正确和有效，即可判定是否符合要求。 | 判断题 | 正确 | 错误 | [6 empty] | 错误 | 还需核查密钥管理、算法合规等。 |  | 新增
3492、根据GB/T43206《信息安全技术 信息系统密码应用测评要求》，对于三级信息系统，在实施各技术安全层面的“访问控制信息完整性 ”指标测评时，密评人员应根据信息系统的密码应用方案和方案评估意见判定相应指标是否按照标准符合性测评。 | 判断题 | 正确 | 错误 | [6 empty] | 错误 | 根据方案和评估意见。 |  | 新增
3493、经访谈，某电子门禁系统未采用密码技术来保证电子门禁系统进出记录数据的存储完整性，但记录数据每天都定时备份到数据库中， 因此针对“ 电子门禁记录数据存储完整性 ”指标可以判定为部分符合。 | 判断题 | 正确 | 错误 | [6 empty] | 错误 | 备份不能替代完整性保护，应判定不符合。
3494、在对应用和数据安全层面“重要数据传输机密性 ”指标测评时，经使用协议分析工具捕获并分析某系统重要业务数据传输过程中的数据包，发现重要业务数据先进行BASE64编码再使用SHA256杂凑后传输，则针对“重要数据传输机密性 ”指标的测评结果至少为“部分符合”。 | 判断题 | 正确 | 错误 | [6 empty] | 错误 | BASE64不是加密，SHA256是杂凑，不提供机密性，应为不符合。
3495、根据GB/T43206《信息安全技术 信息系统密码应用测评要求》，密码算法合规性、密码技术合规性、密码产品合规性、密码服务合规性和密钥管理安全性不单独判定符合性，也不单独体现在密码应用安全性评估报告的单元测评结果和整体测评结果中。 | 判断题 | 正确 | 错误 | [6 empty] | 正确 | 这些是通用要求，融入各单元。 |  | 新增
3496、依据GB/T43206《信息安全技术 信息系统密码应用测评要求》，针对网络和通信安全层面的“安全接入认证 ”要求进行测评时，如条件允许，测评人员可尝试将未授权设备接入内部网络，核实即便非授权设备使用了合法IP地址，也无法访问内部网络。 | 判断题 | 正确 | 错误 | [6 empty] | 正确 | 渗透测试是有效方法。 |  | 新增
3497、经核查发现某被测业务应用通过调用服务器密码机采用SM4-GCM实现姓名、手机号、身份证号等重要用户信息存储完整性保护，服务器密码机及其密码模块安全等级合规，数据库中数据格式符合预期，则该测评对象的“重要数据存储完整性”指标可判定为符合。 | 判断题 | 正确 | 错误 | [6 empty] | 正确 | SM4-GCM可同时提供机密性和完整性，若正确使用，符合。
3498、对于使用满足GM/T 0036并获得商用密码产品认证证书的电子门禁系统，物理和环境安全层面的“身份鉴别”、“ 电子门禁记录数据存储完整性”可以复用密码产品检测认证结果。 | 判断题 | 正确 | 错误 | [6 empty] | 错误
3499、测评人员在对某三级信息系统的网络和通信安全层面抓包分析时发现，通信过程中IPSec协议通信双方均发送其签名证书和加密证书，双证书分别直接用于身份鉴别和会话加密。 | 判断题 | 正确 | 错误 | [6 empty] | 错误 |  |  | 新增
3500、某三级信息系统，在其密码应用方案中将设备和计算安全层面的“重要可执行程序完整性、重要可执行程序来源真实性”判定为不适用，且方案通过评估，则在测评过程中，依据GB/T43206《信息安全技术 信息系统密码应用测评要求》，可直接将该项判定为不适用。 | 判断题 | 正确 | 错误 | [6 empty] | 错误 | 依据方案评估意见。 |  | 新增
3501、若管理员在互联网直接访问堡垒机（部署在机房中）对设备进行管理，在网络和通信安全层面将访问堡垒机的信息传输通道作为测评对象，在设备和计算安全层面则不能将该通道作为测评对象。 | 判断题 | 正确 | 错误 | [6 empty] | 错误 | 设备和计算安全层面的远程管理通道安全也涉及该通道。
3502、依据GB/T43206《信息安全技术 信息系统密码应用测评要求》，对于二级信息系统，物理和环境安全层面的测评对象仅涉及电子门禁系统。 | 判断题 | 正确 | 错误 | [6 empty] | 错误 | 还包括视频监控等。 |  | 新增
3503、对某三级信息系统的通信信道进行测评时，发现通信实体身份鉴别使用的数字证书的签名算法标识为“1.2.156.10197.1.501”，则可直接判定“身份鉴别”测评指标为“符合”。 | 判断题 | 正确 | 错误 | [6 empty] | 错误 | 仅算法标识合规不够，还需验证机制、证书有效性等。
3504、经核查，被测业务应用系统无重要信息资源安全标记功能，则应用和数据安全层面“重要信息资源安全标记完整性 ”指标不适用。 | 判断题 | 正确 | 错误 | [6 empty] | 错误 | 无标记功能则不适用。
3505、根据GB/T43206《信息安全技术 信息系统密码应用测评要求》，对于三级信息系统，密钥管理员、密码安全审计员、密码操作员应由本机构的内部员工担任，并必须在任前对其进行背景调查。 | 判断题 | 正确 | 错误 | [6 empty] | 错误 | 背景调查是四级要求，三级无强制。 |  | 新增
3506、根据GB/T43206《信息安全技术 信息系统密码应用测评要求》，在测评设备和计算安全层面时，针对系统类的密码产品（如电子签章系统、数字证书认证系统） ，若密码产品具有合格的商用密码产品认证证书，则该密码产品软件部分所在的服务器的“系统资源访问控制信息完整性”测评指标可直接判定为符合。 | 判断题 | 正确 | 错误 | [6 empty] | 错误 | 服务器自身安全仍需测评，不能依赖产品认证。 |  | 新增
3507、在车联网场景下，智能网联汽车接入运营商网络时，会对汽车身份的真实性进行确认，具体采用经商用密码认证合格的密码产品提供的SM2数字签名技术实现，则网络和通信安全层面“身份鉴别”指标可判定为“符合”。 | 判断题 | 正确 | 错误 | [6 empty] | 错误
3508、依据GB/T43206《信息安全技术 信息系统密码应用测评要求》，若堡垒机登录口令使用合规的SM3算法加密后传输，则堡垒机的身份鉴别可判定为符合。 | 判断题 | 正确 | 错误 | [6 empty] | 错误 | 口令加密传输不代表身份鉴别使用了密码技术，还需挑战响应等机制。 |  | 新增
3509、依据GB/T43206《信息安全技术 信息系统密码应用测评要求》，经核查和验证某视频监控系统采用HMAC-SHA512算法（算法实现正确）来保证视频监控音像记录数据的存储完整性，因此“视频监控记录数据存储完整性”指标可判定为“部分符合 ”。 | 判断题 | 正确 | 错误 | [6 empty] | 正确 | 算法非国密，部分符合。 |  | 新增
3510、依据GB/T43206《信息安全技术 信息系统密码应用测评要求》，某三级信息系统，经核查和验证， 网络通信信道采用了具有商用密码产品认证证书的SSL VPN设备，SSL协议使用的密码算法套件为ECC_SM4_SM3， 因此判定该网络信道一定符合“通信数据完整性 ”和“通信过程中重要数据机密性”测评指标的要求。 | 判断题 | 正确 | 错误 | [6 empty] | 错误 | 出处：GB/T 43206。即使设备合规，还需核查具体配置和使用是否正确，不能仅凭证书和算法套件直接判定符合，因此错误。 |  | 新增
3511、被测业务应用系统采用基于角色的访问控制策略，用户通过角色配置获得该角色拥有的应用系统权限。依据GB/T43206《信息安全技术 信息系统密码应用测评要求》，应用和数据安全层面“访问控制信息完整性”测评实施主要核查应用系统用户角色配置信息、角色权限配置信息等是否采用了加解密或计算杂凑值等机制进行完整性保护。 | 判断题 | 正确 | 错误 | [6 empty] | 错误 |  |  | 新增
3512、依据GB/T43206《信息安全技术 信息系统密码应用测评要求》，某信息系统通过堡垒机集中运维管理设备，而堡垒机前部署了合规的SSL VPN，管理员使用合规的身份鉴别机制登录SSL VPN，则在设备和计算安全层面，堡垒机的“身份鉴别”可判定为“符合 ”。 | 判断题 | 正确 | 错误 | [6 empty] | 错误 | 出处：GB/T 43206。堡垒机的身份鉴别应独立核查，不能因为SSL VPN合规而直接判定堡垒机符合，因此错误。 |  | 新增
3513、根据某三级信息系统的密码应用需求，涉及到部分第四级信息系统密码应用的相关指标要求，那么在测评时只需要现场核实这些指标落实情况即可，无需将这些特殊情况的测评实施及结论体现在密码应用安全性评估报告中。 | 判断题 | 正确 | 错误 | [6 empty] | 错误 | 出处：GB/T 43206。所有测评实施和结论均应体现在报告中，包括涉及更高级别的指标，因此错误。
3514、GB/T43206《信息安全技术 信息系统密码应用测评要求》，在设备和计算安全层面，堡垒机使用合规的智能密码钥匙实现身份鉴别，通用服务器、数据库通过堡垒机进行统一管理。若堡垒机的“身份鉴别”指标的测评结论为“符合 ”，则通用服务器的身份鉴别可判定为“符合”。 | 判断题 | 正确 | 错误 | [6 empty] | 错误 | 出处：GB/T 43206。通用服务器的身份鉴别需独立核查，不能因堡垒机符合而直接判定，因此错误。 |  | 新增
3515、依据GB/T43206《信息安全技术 信息系统密码应用测评要求》，在设备和计算安全层面，具有商用密码产品认证证书的整机类密码产品，其“身份鉴别”、“ 日志记录完整性 ”测评指标可直接判定为符合。 | 判断题 | 正确 | 错误 | [6 empty] | 错误 | 出处：GB/T 43206。即使产品有证书，仍需核查其在系统中的实际配置和使用情况，不能直接判定，因此错误。 |  | 新增
3516、某云管平台面向云管理员提供云资源统一调度、统一管理等功能，面向云租户提供资源实例的申请开通、资源实例的操作等功能。在对该云管平台进行应用和数据安全层面“身份鉴别”指标测评时，只需要核查云管理员用户的身份鉴别机制，云租户用户的身份鉴别机制应在云租户信息系统密评时核实。 | 判断题 | 正确 | 错误 | [6 empty] | 错误 | 出处：GB/T 43206。云管平台自身的身份鉴别应包括所有用户（管理员和租户），租户的鉴别机制也属于云管平台测评范围，不能推给租户系统，因此错误。
3517、某二级信息系统业务应用具有“不可否认性”安全需求，并由部署的电子签章系统提供相关功能， 由于GB/T43206《信息安全技术信息系统密码应用测评要求》中未给出第二级信息系统应用和数据安全层面“不可否认性 ”指标的测评要求， 因此该电子签章系统及其实现功能等无法纳入测评范围。 | 判断题 | 正确 | 错误 | [6 empty] | 错误 | 出处：GB/T 43206。虽然二级系统标准中未明确“不可否认性”指标，但若系统有该需求并采用了密码技术，仍应作为测评对象，参照相关要求进行测评，因此错误。 |  | 新增
3518、经访谈和文档审查，某电子合同系统采用电子签章系统实现合同签署行为的不可否认性，在应用和数据安全层面“不可否认性 ”指标测评时，核查电子签章系统产品合规性和密码算法合规性即可。 | 判断题 | 正确 | 错误 | [6 empty] | 错误 | 出处：GB/T 43206。不可否认性测评还需核查签章过程、签名验证等实际使用情况，不能仅靠产品合规性，因此错误。
3519、密评人员在对网络和通信安全层面进行测评时，可通过端口扫描工具探测IPSec VPN和SSL VPN服务端所对应的端口服务是否开启，其中SSL VPN服务要求开启TCP 443端口，不得修改端口。 | 判断题 | 正确 | 错误 | [6 empty] | 错误 | 出处：GB/T 43206。SSL VPN端口可以修改，不一定是443，因此错误。
3520、依据GB/T43206《信息安全技术 信息系统密码应用测评要求》，某信息系统通过堡垒机对设备进行集中运维管理，管理员使用合规的智能密码钥匙登录堡垒机，采用基于国密算法的数字签名机制进行身份鉴别，若堡垒机服务端的验签未采用经商用密码检测认证合格的密码产品实现，则堡垒机的“身份鉴别 ”指标应判为部分符合。 | 判断题 | 正确 | 错误 | [6 empty] | 正确 | 出处：GB/T 43206。客户端使用了合规产品，但服务端验签未使用合规产品，导致身份鉴别机制不完整，应判为部分符合，因此正确。 |  | 新增
3521、依据GB/T43206《信息安全技术 信息系统密码应用测评要求》，对于三级信息系统，网络和通信安全层面“安全接入认证 ”指标，信息系统责任方可自行决定是否将其纳入标准符合性测评范围。 | 判断题 | 正确 | 错误 | [6 empty] | 正确 |  |  | 新增
3522、依据GB/T43206《信息安全技术 信息系统密码应用测评要求》，对于政务信息公开网站、 门户网站等面向公众的业务应用系统，由于任何人均可访问，且网站数据可以公开，因此应用和数据安全层面“重要数据存储机密性 ”指标可判定为“不适用”。 | 判断题 | 正确 | 错误 | [6 empty] | 错误 | 出处：GB/T 43206。即使数据公开，也可能存在需要机密性保护的数据（如后台管理数据），不能一概判定不适用，需具体分析，因此错误。 |  | 新增
3523、根据GB/T43206《信息安全技术 信息系统密码应用测评要求》，对于“宜” 的条款，存在两种“不适用 ”情形。 | 判断题 | 正确 | 错误 | [6 empty] | 正确 | 出处：GB/T 43206。“宜”的条款确实存在两种不适用情形：一是系统无相关需求，二是方案中明确不适用且经核实，因此正确。 |  | 新增
3524、某三级信息系统，在测评应用和数据安全层面的“重要数据传输机密性 ”指标时，密评人员发现该系统部署了经检测认证合格的服务器密码机（安全等级二级）对重要数据进行加密保护，那么该测评单元的测评实施第二条可以直接判定为“符合 ”。 | 判断题 | 正确 | 错误 | [6 empty] | 错误 | 出处：GB/T 43206。即使密码机合规，还需核查其具体使用是否正确，如加密算法、密钥管理等，不能直接判定，因此错误。
3525、根据GB/T43206《信息安全技术 信息系统密码应用测评要求》，信息系统的测评结论是由量化评估的得分以及风险分析和评价共同决定的。 | 判断题 | 正确 | 错误 | [6 empty] | 正确 | 出处：GB/T 43206。测评结论需要结合量化得分和风险分析，因此正确。 |  | 新增
3526、在测评三级信息系统时，对于设备和计算安全层面“重要可执行程序完整性、重要可执行程序来源真实性” ，可由信息系统责任方自行决定是否按照GB/T43206《信息安全技术信息系统密码应用测评要求》进行测评和结果判定。 | 判断题 | 正确 | 错误 | [6 empty] | 错误 | 出处：GB/T 43206。测评指标是否适用应根据系统需求，不能由责任方自行决定，因此错误。 |  | 新增
3527、某WEB应用系统采用HTTPS协议保障重要数据传输的机密性和完整性，经使用协议分析工具捕获并分析Server Hello消息数据包，密码套件为TLS_ECDHE_RSA_WITH_AES_128_GCM_SHA384, 则被测对象“ 网络和通信安全”层面的“重要数据传输机密性”和“重要数据传输完整性 ”测评指标为“部分符合”。 | 判断题 | 正确 | 错误 | [6 empty] | 正确 | 出处：GB/T 43206。该密码套件使用了RSA而非国密算法，不符合国密要求，因此应判为部分符合（如果系统要求国密），因此正确。 |  | 新增
3528、依据GB/T43206《信息安全技术 信息系统密码应用测评要求》，交换机、网闸、防火墙、WAF等未使用密码功能的网络设备、安全设备，一般可不作为设备和计算安全层面的测评对象。 | 判断题 | 正确 | 错误 | [6 empty] | 正确 | 出处：GB/T 43206。这些设备若未使用密码功能，可不作为密码应用测评对象，因此正确。 |  | 新增
3529、根据GB/T43206《信息安全技术 信息系统密码应用测评要求》，在对第三/四级信息系统开展应急处置层面“应急策略”指标测评时，测评人员根据系统方提供的如下证据判定该测评指标为“符合 ”。证据为：被测单位提供的管理制度中具有密码应用应急策略文件，且应急策略中明确了密码应用安全事件监测预警机制、信息报送机制、应急处置措施、系统恢复流程、事件总结等内容。 | 判断题 | 正确 | 错误 | [6 empty] | 错误 |  |  | 新增
3530、根据GB/T43206《信息安全技术 信息系统密码应用测评要求》，对于“可” 的条款，也存在测评指标“不适用” 的情形。 | 判断题 | 正确 | 错误 | [6 empty] | 正确 | 出处：GB/T 43206。“可”的条款同样可能因系统无需求而不适用，因此正确。 |  | 新增
3531、某三级信息系统运维用户通过互联网登录SSLVPN后，再通过堡垒机进行运维操作，如果SSL VPN具有商用密码产品认证证书，则可以认为运维管理终端到SSL VPN之间的通信信道是符合GB/T43206《信息安全技术 信息系统密码应用测评要求》的要求。 | 判断题 | 正确 | 错误 | [6 empty] | 错误 | 出处：GB/T 43206。仅凭SSL VPN证书不能判定信道符合，还需核查配置、算法、使用情况等，因此错误。 |  | 新增
3532、密评人员对某二级信息系统进行测评时，经核实，系统中的设备仅进行本地运维，关闭了对外运维的接口。则该测评对象的“身份鉴别 ”、“远程管理通道安全”测评指标均可作为不适用项。 | 判断题 | 正确 | 错误 | [6 empty] | 错误 | 出处：GB/T 43206。即使设备本地运维，身份鉴别指标仍需测评（如本地登录鉴别），不能直接作为不适用，因此错误。
3533、某行业主管部门建设电子认证服务系统为本行业提供数字证书制作及签发服务，其网络安全等级保护定级为三级。该系统主要业务应用为数字证书认证系统应用，经核查，应用各类用户登录可采用智能密码钥匙基于SM2数字签名技术进行身份鉴别，且均同时支持用户名+口令的方式登录以防止智能密码钥匙鉴别失效导致业务中断；其中数字证书认证系统已经商用密码认证机构认证合格。依据GB/T43206《信息安全技术 信息系统密码应用测评要求》，该系统应用和数据安全层面的“身份鉴别”单元测评结果为“部分符合”。 | 判断题 | 正确 | 错误 | [6 empty] | 错误 | 出处：GB/T 43206。同时支持两种方式，其中口令方式不符合密码技术鉴别要求，但主要方式合规，因此应判为部分符合，正确。 |  | 新增
3534、依据GB/T43206《信息安全技术 信息系统密码应用测评要求》，在设备和计算安全层面，应将系统中全部的设备做为独立的测评对象进行测评和量化评估。 | 判断题 | 正确 | 错误 | [6 empty] | 错误 | 出处：GB/T 43206。只有使用了密码功能的设备才作为测评对象，并非全部设备，因此错误。 |  | 新增
3535、在某三级系统的测评中发现，被测单位在制度中规定了人员离岗时及时终止其所有密码应用相关的访问权限、操作权限，并具有相关的记录。 因此“建立关键岗位人员保密制度和调离制度 ”指标的判定结果可判定为“符合 ”。 | 判断题 | 正确 | 错误 | [6 empty] | 错误
3536、根据GB/T43206《信息安全技术 信息系统密码应用测评要求》，整体测评环节要考虑单元间、对象间是否存在相互弥补的情况。 | 判断题 | 正确 | 错误 | [6 empty] | 错误 | 出处：GB/T 43206。整体测评需要分析弥补作用，因此正确。 |  | 新增
3537、某信息系统管理员在互联网通过合规的SSLVPN接入系统内网后登录堡垒机对通用服务器进行远程管理，SSL VPN建立合规的GMSSL通道并正确启用国密算法，则设备和计算安全层面“远程管理通道安全 ”测评单元可判定为“符合”。 | 判断题 | 正确 | 错误 | [6 empty] | 错误 | 出处：GB/T 43206。远程管理通道安全包括从客户端到堡垒机的完整通道，虽然SSL VPN合规，但堡垒机本身可能未使用密码技术保护远程管理，需整体核查，因此不能直接判定，错误。
3538、依据GB/T43206《信息安全技术 信息系统密码应用测评要求》，在三级信息系统的测评中，针对“建立密码应用岗位责任制度 ”指标的测评，需要核查相关设备与系统的管理和使用账号是否存在多人共用的情况。 | 判断题 | 正确 | 错误 | [6 empty] | 正确 | 出处：GB/T 43206。岗位责任制度需核查账号共用情况，以确保责任到人，因此正确。 |  | 新增
3539、在对应用和数据安全层面“身份鉴别”指标测评时发现，应用系统业务用户采用了具有商用密码产品认证证书（证书在有效期内）的智能密码钥匙进行用户登录身份鉴别，具体为智能密码钥匙与用户身份ID绑定，应用通过读取智能密码钥匙中存储的用户ID做身份鉴别，则针对应用用户“身份鉴别”指标的测评结果至少为“部分符合”。 | 判断题 | 正确 | 错误 | [6 empty] | 错误
3540、根据GB/T43206《信息安全技术 信息系统密码应用测评要求》，密码应用技术测评要求中的测评单元若涉及两个测评对象，则每个测评对象需要分别进行测评实施和结果判定，再汇总得出测评单元的结果。 | 判断题 | 正确 | 错误 | [6 empty] | 正确 | 出处：GB/T 43206。单元测评需要对每个对象分别判定后汇总，因此正确。 |  | 新增
3541、依据GB/T43206《信息安全技术 信息系统密码应用测评要求》，应用和数据安全层面“重要数据传输机密性”的测评对象通常包括但不限于应用系统鉴别数据、重要业务数据、个人敏感信息、审计数据 、 日志数据 、访问控制数据、重要配置数据等。 | 判断题 | 正确 | 错误 | [6 empty] | 错误 |  |  | 新增
3542、信息系统是否涉及GM/T GB/T43206《信息安全技术 信息系统密码应用测评要求》 中某项测评指标的安全需求，可通过是否采用密码技术实现该条款的安全防护加以判断。 | 判断题 | 正确 | 错误 | [6 empty] | 错误 | 出处：GB/T 43206。安全需求应基于系统业务和安全目标，而非仅看是否采用了密码技术，因此错误。 |  | 新增
3543、根据GM/T 0116《信息系统密码应用测评过程指南》， 以下关于测评过程中被测系统数据安全保护措施验证、数据采集方法说明，说法错误的是（ ）。 | 单选题 | 在条件允许的情况下，可以重放采集的关键数据（如身份鉴别数据）验证被测信息系统是否具备防重放攻击的能力 | 在条件允许的情况下，可以尝试修改传输的数据验证被测信息系统是否对传输数据进行了完整性保护 | 如果被测系统无法提供数据接入条件，可以不进行数据采集 | 在条件允许的情况下，可以搭建与被测信息系统一致的模拟／仿真环境开展测评工作 |  |  |  |  | C | 出处：GM/T 0116。即使无法接入，也应尽量通过其他方式采集数据，不能直接不进行数据采集，因此C错误。
3544、根据《关于规范商用密码应用安全性评估结果备案工作的通知》（国密局字〔2021〕392号），运营者在完成商用密码应用安全性评估工作后，应在（ ） 日内将评估结果报密码管理部门备案。 | 单选题 | 10 | 15 | 20 | 30 |  |  |  |  | D | 出处：国密局字（2021）392号。规定为30日内备案，因此D正确。
3545、根据GM/T 0116《信息系统密码应用测评过程指南》，现场测评活动不包含下列哪一项 () 。 | 单选题 | 确认整体密码部署是否合规 | 实地检查密码配置是否正确 | 测评检查点的确定 | 授权接入系统后确认密码使用是否有效 |  |  |  |  | C | 出处：GM/T 0116。测评检查点的确定属于方案编制活动，而非现场测评，因此C正确。
3546、根据GM/T 0116《信息系统密码应用测评过程指南》，在确定测评的不适用项时，如无密码应用方案， 以下哪项不作为不适用项的论证依据（ ）。 | 单选题 | 是否在被测系统责任边界内 | 系统安全需求 | 不适用的具体原因 | 是否采用了可满足安全要求的其他替代性风险控制措施 |  |  |  |  | A
3547、根据GM/T 0116《信息系统密码应用测评过程指南》，测评指标的确定需要依据 ( )。 | 单选题 | 调查表格 | GB/T43206《信息安全技术信息系统密码应用测评要求》 | 通过评估的密码应用方案 | 其他选项均包括 |  |  |  |  | D | 出处：GM/T 0116。测评指标的确定需要综合调查表格、GB/T43206、密码应用方案等，因此D正确。
3548、根据GM/T 0116《信息系统密码应用测评过程指南》， 以下关于密评工作中结果确认和资料归还部分描述不正确的是（ ）。 | 单选题 | 密评人员在现场测评完成后，应首先汇总现场测评的测评记录，对遗漏和需要进一步验证的内容实施补充测评 | 召开测评现场结束会，对测评过程中得到各类测评结果记录进行现场沟通和确认 | 现场测评活动结束后，可以保留现场测评材料至评估报告编写完成 | 归还测评过程中借阅的所有文档资料， 将测评现场环境恢复至测评前状态 |  |  |  |  | C | 出处：GM/T 0116。现场测评结束后应及时归还材料，不应保留，因此C不正确。
3549、根据GM/T 0116《信息系统密码应用测评过程指南》， 以下哪种情形不属于测评风险 () 。 | 单选题 | 验证系统功能时产生了冗余数据 | 上机查看配置时获取了重要设备的身份鉴别信息 | 对委托方搭建的测试系统进行了攻击测试 | 测试过程中产生了较大网络流量影响了系统的负载 |  |  |  |  | C | 出处：GM/T 0116。对测试系统进行攻击测试属于正常测评，一般不视为风险，而其他选项可能影响生产系统，因此C不属于风险。
3550、根据GM/T 0116《信息系统密码应用测评过程指南》， 以下哪项不属于测评准备活动的输出文档（ ）。 | 单选题 | 系统情况调研表 | 签署过的测评授权书 | 选用的测评工具清单 | 会议签到表 |  |  |  |  | B | 出处：GM/T 0116。测评授权书是现场测评前签署，属于现场测评准备阶段的输出，而非测评准备活动，因此B不正确。
3551、根据GM/T 0116《信息系统密码应用测评过程指南》， 以下关于密评报告编制过程的说法，错误的是（ ）。 | 单选题 | 密评报告通过内部评审后，由授权签字人进行签发，提交被测单位 | 根据被测单位要求，多个定级的信息系统可合并形成一份报告 | 针对被测信息系统存在的安全问题，提出相应改进建议，并编制密评报告安全文件及改进建议部分 | 密评报告编制完成后，测评方应根据委托测评协议书、被测单位提交的相关文档、测评原始记录和其他辅助信息，对密评报告进行内部评审 |  |  |  |  | B | 出处：GM/T 0116。多个定级系统应分别出具报告，不能合并，因此B错误。
3552、根据GM/T 0116《信息系统密码应用测评过程指南》，风险分析的输入不包括（ ）。 | 单选题 | 被测系统威胁分析结果 | 被测系统的规模 | 被测系统存在的安全问题 | 已有安全措施情况 |  |  |  |  | B | 出处：GM/T 0116。风险分析需要威胁、安全问题、安全措施，系统规模不是直接输入，因此B正确。
3553、根据GM/T 0116《信息系统密码应用测评过程指南》， 以下关于测评方对信息系统开展密码应用安全性评估时，应遵循的原则，其中错误的是（ ）。 | 单选题 | 可重复性和可再现性原则 | 经济性原则 | 客观公正性原则 | 结果完善性原则 |  |  |  |  | B | 出处：GM/T 0116。密评原则不包括经济性，因此B错误。
3554、根据GM/T 0116《信息系统密码应用测评过程指南》， 以下关于密评报告编制工作，描述错误的是（ ）。 | 单选题 | 密评人员整理各项任务输出，编制密评报告相应部分。对每一个定级的被测信息系统应单独形成一份密评报告 | 针对被测信息系统存在的安全问题，提出相应改进建议，并编制密评报告改进建议部分 | 密评报告编制完成后，测评方应根据委托测评协议书、被测单位提交的相关文档、测评原始记录和其他辅助信息，将密评报告提交委托单位进行评审 | 密评报告通过内部评审或专家评审后， 由授权签字人进行签发，提交被测单位 |  |  |  |  | C | 出处：GM/T 0116。密评报告应先内部评审，再提交委托单位，而不是直接提交评审，因此C错误。
3555、根据GM/T 0116《信息系统密码应用测评过程指南》， 以下关于分析与报告编制活动的输出文档及其内容描述错误的是（ ）。 | 单选题 | 单元测评文档内容：汇总统计各测评指标的各个测评对象的测评结果，给出单元测评结果 | 量化评估文档内容：综合单元测评和整体测评结果，计算得分，并对被测信息系统的密码应用情况安全性进行总体评价 | 风险分析文档内容：分析被测信息系统整体安全状况及对各测评对象测评结果的修正情况 | 密评报告编制文档内容：测评项目概述、被测系统情况、测评范围与方法、整体测评、量化评估、评估结论、安全问题及改进建议等 |  |  |  |  | C | 出处：GM/T 0116。风险分析文档应分析风险，而不是修正结果，修正结果是整体测评的任务，因此C错误。
3556、根据GM/T 0116《信息系统密码应用测评过程指南》， 以下哪项不属于分析与报告编制活动（ ）。 | 单选题 | 威胁分析 | 量化评估 | 整体测评 | 风险分析 |  |  |  |  | A | 出处：GM/T 0116。威胁分析属于风险分析的输入，但本身不是分析与报告编制活动的主要任务，通常在前序进行，因此A不属于。
3557、根据GM/T 0116《信息系统密码应用测评过程指南》， 以下关于测评工作中可能面临的风险，正确的是（ ）。 | 单选题 | 验证测试可能影响被测信息系统正常运行 | 工具测试可能影响被测信息系统正常运行 | 可能导致被测信息系统敏感信息泄露 | 其他选项都是 |  |  |  |  | D | 出处：GM/T 0116。所有选项都是测评中可能的风险，因此D正确。
3558、根据GM/T 0116《信息系统密码应用测评过程指南》， 以下关于现场测评活动的输出文档，描述正确的是（ ）。 | 单选题 | 现场测评准备阶段输出文档包括会议记录、更新确认后的密评方案、确认的测评授权书和风险告知书等 | 现场测评和结果记录阶段输出文档主要为各类测评结果记录 | 测评结果确认和资料归还阶段的输出文档为经过被测单位确认的各类测评结果记录 | 其他选项内容均正确 |  |  |  |  | D | 出处：GM/T 0116。A、B、C描述均正确，因此D正确。
3559、根据GM/T 0116《信息系统密码应用测评过程指南》， 以下哪项内容不属于测评准备活动的主要任务（ ）。 | 单选题 | 项目启动 | 信息收集和分析 | 签署风险确认书 | 工具和表单准备 |  |  |  |  | C | 出处：GM/T 0116。签署风险确认书属于现场测评准备阶段，而非测评准备活动，因此C不正确。
3560、根据GM/T 0116《信息系统密码应用测评过程指南》，关于采集分析被测信息系统与外界通信的数据以及被测信息系统内部传输和存储的数据， 以下说法不正确的是（ ）。 | 单选题 | 应分析使用的密码算法、密码协议、关键数据结构是否合规 | 应检查传输的口令、用户隐私数据等重要数据是否进行了保护 | 应验证杂凑值和签名值是否正确 | 通过加解密等方式进行对称加密算法的验证 |  |  |  |  | D | 出处：GM/T 0116。对称加密算法的验证不应通过加解密方式直接操作，可能涉及密钥，通常通过其他方式，因此D不正确。
3561、根据GM/T 0116《信息系统密码应用测评过程指南》，密评人员在对关键设备进行现场检查时，测评工具接入被测信息系统条件不成熟，测评方应（ ）。 | 单选题 | 自行模拟被测信息系统搭建测评环境获取测评数据 | 与被测单位协商、配合，生成必要的离线数据 | 告知被测单位风险后，接入被测系统获取真实数据 | 将该测评项做不适用处理 |  |  |  |  | B | 出处：GM/T 0116。条件不成熟时，应协商生成离线数据，不能自行模拟（可能不一致）或强行接入，也不能直接不适用，因此B正确。
3562、根据GM/T 0116《信息系统密码应用测评过程指南》，测评检查点确定时，应充分考虑到( ) 。 | 单选题 | 密码产品是否正确配置 | 检查的可行性和风险，对被测信息系统的影响 | 承载核心资产流转的设备 | 系统采用的密码服务情况 |  |  |  |  | B | 出处：GM/T 0116。确定检查点主要考虑可行性和风险，避免影响系统，因此B正确。
3563、根据GM/T 0116《信息系统密码应用测评过程指南》，根据威胁类型和威胁发生频率，判断测评结果汇总中（ ）所产生的安全问题被威胁利用的可能性，可能性的取值范围为高、中和低。 | 单选题 | 部分符合项 | 不符合项 | 部分符合项或不符合项 | 符合项、部分符合项和不符合项 |  |  |  |  | C | 出处：GM/T 0116。风险分析主要针对部分符合和不符合项，因此C正确。
3564、根据GM/T 0116《信息系统密码应用测评过程指南》，密码应用安全性评估活动中，确定测评对象和测评指标是在（ ）阶段。 | 单选题 | 测评准备活动 | 方案编制活动 | 现场测评活动 | 分析与报告编制活动 |  |  |  |  | B | 出处：GM/T 0116。确定测评对象和指标属于方案编制活动，因此B正确。
3565、根据GM/T 0116《信息系统密码应用测评过程指南》， 以下关于分析与报告编制活动的输入文档，不正确的是（ ）。 | 单选题 | 单元测评：经过被测单位确认的各类测评结果记录、GB/T43206 | 密评报告编制：经过评审和确认的密评报告 | 量化评估：密评报告的单元测评的结果汇总及整体测评部分 | 风险分析：完成的调查表格，密评报告的整体测评结果和量化评估部分，相关风险评估标准 |  |  |  |  | B | 出处：GM/T 0116。密评报告编制的输入应该是各类原始记录和结果，而不是已完成的密评报告，因此B不正确。
3566、根据GM/T 0116《信息系统密码应用测评过程指南》，在密评工作方案编制活动中，关于被测信息系统的核心资产确定， 以下说法不正确的是（ ）。 | 单选题 | 核心资产及其他需要保护的配套数据、敏感安全参数的威胁模型和安全策略等均由被测单位自主确定 | 测评方需要多对信息系统的核心资产进行核查和确认 | 核心资产可以是业务应用、业务数据或者业务应用的某些设备、组件 | 被测单位需要确定被测信息系统需要保护的核心资产，以及相应的威胁模型和安全策略 |  |  |  |  | A | 出处：GM/T 0116。核心资产等不能完全由被测单位自主确定，测评方需核查确认，因此A不正确。
3567、根据GM/T 0116《信息系统密码应用测评过程指南》， 以下不是被测信息系统密评工作中对硬件设备进行描述的内容的是（ ）。 | 单选题 | 测评对象所属区域 | 测评对象设备名称 | 测评对象设备信息 | 测评对象数据加密情况 |  |  |  |  | D | 出处：GM/T 0116。硬件设备描述通常包括区域、名称、信息，数据加密情况属于功能描述，不是硬件基本信息，因此D不是。
3568、根据GM/T 0116《信息系统密码应用测评过程指南》， 以下关于现场测评过程中的测评风险规避措施，错误的是（ ）。 | 单选题 | 需进行验证测试和工具测试时，应避开被测信息系统业务高峰期 | 需进行验证测试和工具测试时，可以配置与被测信息系统一致的模拟／仿真环境开展测评工作 | 需进行上机验证测试时，密评人员需要在已授权的情况下进行实际验证操作 | 整个现场测评过 程，需要由被测单位和测评方相关人员进行监督 |  |  |  |  | C
3569、根据GM/T 0116《信息系统密码应用测评过程指南》，单元测评阶段需要密评人员针对各测评单元涉及的各个测评对象，将实际获得的多个测评结果与（ ）相比较，分别判断每个测评结果与预期结果之间的符合性，综合判定该测评对象的测评结果，从而得到每个测评对象对应的测评结果。 | 单选题 | 测评对象 | 实际配置 | 访谈内容 | 预期结果 |  |  |  |  | D
3570、根据GM/T 0116《信息系统密码应用测评过程指南》， 以下测评风险规避措施，错误的是( ) 。 | 单选题 | 签署保密协议 | 将无法直接接入测试工具采集相关数据的测试对象从测试范围中去除 | 签署测试授权书 | 工具测试避开业务运行高峰期 |  |  |  |  | B | 出处：GM/T 0116。无法接入时应采取其他方式（如离线数据），不能简单去除，因此B错误。
3571、根据GM/T 0116《信息系统密码应用测评过程指南》， 以下哪个不属于现场测评活动的输出文档（ ）。 | 单选题 | 更新确认的密评方案 | 各类测评结果记录 | 签署过的测评授权书 | 项目计划书 |  |  |  |  | D | 出处：GM/T 0116。项目计划书是测评准备活动的输出，不属于现场测评，因此D正确。
3572、根据GM/T 0116《信息系统密码应用测评过程指南》， 以下不属于现场测评活动工作的三项主要内容的是（ ）。 | 单选题 | 现场测评准备 | 现场测评和结果记录 | 测评内容签字确认 | 结果确认和资料归还 |  |  |  |  | C | 出处：GM/T 0116。现场测评活动主要包括现场测评准备、现场测评和结果记录、结果确认和资料归还，测评内容签字确认不是独立阶段，因此C不属于。 |  | 新增
3573、根据GM/T 0116《信息系统密码应用测评过程指南》，校准本次测评过程中可能用到的测评工具，发生在（ ）测评活动中。 | 单选题 | 测评准备活动 | 方案编制活动 | 现场测评活动 | 分析与报告编制活动 |  |  |  |  | A | 出处：GM/T 0116。工具校准属于测评准备活动中的工具和表单准备，因此A正确。
3574、根据GM/T 0116《信息系统密码应用测评过程指南》， 以下不属于分析与报告编制活动的主要任务的是（ ）。 | 单选题 | 单元测评 | 整体测评 | 风险分析 | 评估结论修正 |  |  |  |  | D | 出处：GM/T 0116。分析与报告编制活动包括单元测评、整体测评、量化评估、风险分析、报告编制等，评估结论修正是在整体测评中，但通常不单独作为任务，因此D不正确。
3575、根据GM/T 0116《信息系统密码应用测评过程指南》，测评准备活动中与项目相关的主要文档是（ ）。 | 单选题 | 项目管理计划 | 项目计划书 | 测评指导书 | 任务书 |  |  |  |  | B | 出处：GM/T 0116。测评准备活动输出项目计划书，因此B正确。
3576、根据GM/T 0116《信息系统密码应用测评过程指南》， 以下关于量化评估的说法，不正确的是（ ）。 | 单选题 | 量化评估的输入是密评报告的单元测评的结果汇总及整体测评部分 | 根据单元测评结果，计算各测评指标的各个测评对象的测评结果符合程度得分，之后再进行整体测评 | 根据各个测评对象的符合程度得分，计算各测评单元得分 | 根据各测评单元、各层面和整体得分，总体评价被测信息系统已采取的有效保护措施和存在的密码应用安全问题情况 |  |  |  |  | B | 出处：GM/T 0116。量化评估应在整体测评之后进行，B说先计算得分再整体测评，顺序错误，因此B不正确。
3577、根据GM/T 0116《信息系统密码应用测评过程指南》， 以下不属于测评方案主要内容的是( ) 。 | 单选题 | 测评对象 | 测评指标 | 测评检查点 | 风险评估结果 |  |  |  |  | D | 出处：GM/T 0116。测评方案主要包括项目概述、测评对象、测评指标、测评检查点、单元测评实施等，风险评估结果不是方案内容，因此D正确。
3578、根据GM/T 0116《信息系统密码应用测评过程指南》， 以下关于测评工具接入点的选择，错误的是（ ）。 | 单选题 | 信息系统测评工具接入点需要选择三个或三个以上 | 从系统内部同一网段接入时，测试工具一般接在与被测对象在同一网段的交换机上 | 当从被测信息系统边界外接入时，测试工具一般接在系统边界设备上 | 从系统内部不同网段接入时，测试工具一般接在与被测对象不在同一网段的内部核心交换机上 |  |  |  |  | A | 出处：GM/T 0116。接入点数量没有强制要求三个以上，因此A错误。
3579、根据GM/T 0116《信息系统密码应用测评过程指南》， 以下关于测评准备活动的输出文档及其内容，说法正确的是（ ）。 | 单选题 | 调查表格、被测信息系统相关的技术资料内容应涵盖被测信息系统的网络安全保护等级、业务情况 、软硬件情况、密码应用情况、密码管理情况 | 工具和表单准备阶段输出物的内容应涵盖测评工具、现场测评授权、测评可能带来的风险、交接的文档名称、会议记录表单、会议签到表单等 | 项目计划书至少应涵盖项目概述、工作依据 、技术思路、工作内容和项目组织等内容 | 其他选项内容均正确 |  |  |  |  | D | 出处：GM/T 0116。A、B、C描述均正确，因此D正确。
3580、根据GM/T 0116《信息系统密码应用测评过程指南》， 以下关于可重复性和可再现性原则正确的是（ ）。 | 多选题 | 按照同样的要求，不同的密评人员对每个测评实施过程的重复执行应得到同样的结果 | 在同样的环境下，不同的密评人员对每个测评实施过程的重复执行应得到同样的结果 | 可再现性关注不同密评人员测评结果的一致性 | 可重复性关注同一密评人员测评结果的一致性 |  |  |  |  | ABCD
3581、根据GM/T 0116《信息系统密码应用测评过程指南》，单元测评主要是针对各测评指标中的各个测评对象，客观、准确地分析测评证据，对每个测评对象分别进行（ ）。 | 多选题 | 记录修改 | 测评实施 | 结果判定 | 综合分析 |  |  |  |  | BC
3582、根据GM/T 0116《信息系统密码应用测评过程指南》，测评方对信息系统开展密码应用安全性评估时，应遵循的原则，正确的是 () 。 | 多选题 | 测评方应保证在符合国家密码管理部门要求及最小主观判断情形 | 测评工作可重用商用密码检测认证结果 | 测评工作可重用密码应用安全性评估的测评结果 | 测评所产生的结果应客观反映信息系统的密码应用现状 |  |  |  |  | ABCD
3583、根据GM/T 0116《信息系统密码应用测评过程指南》，根据（ ），判断测评结果汇总中部分符合项或不符合项所产生的安全问题被威胁利用的可能性，可能性的取值范围为高、 中和低。 | 多选题 | 威胁发生频率 | 威胁类型 | 自身水平 | 量化评估结果 |  |  |  |  | AB | 出处：GM/T 0116。可能性基于威胁类型和频率，因此选AB。
3584、根据GM/T 0116《信息系统密码应用测评过程指南》，整体测评过程中，针对测评对象“部分符合 ”及“不符合 ”要求的单个测评项，分析与该测评项相关的（ ）的测评对象能否和它发生关联关系，发生何种关联关系，这些关联关系产生的作用是否可以“弥补 ”该测评项的不足， 以及该测评项的不足是否会影响与其有关联关系的其他测评项的测评结果。 | 多选题 | 其他测评对象 | 其他测评项 | 其他单元 | 其他层面 |  |  |  |  | CD
3585、根据GM/T 0116《信息系统密码应用测评过程指南》， 以下关于测评过程包括四项基本测评活动，描述正确的是（ ）。 | 多选题 | 测评准备活动包括项目启动、信息收集和分析等 | 方案编制活动包括测评检查点确定、测评内容确定等 | 现场测评活动包括现场测评和结果记录、结果确认和资料归还等 | 分析与报告编制活动包括单元测评、整体测评 、风险分析等 |  |  |  |  | ABCD | 出处：GM/T 0116。所有描述均正确，因此全选。
3586、根据GM/T 0116《信息系统密码应用测评过程指南》， 以下哪些属于现场测评活动的输出文档（ ）。 | 多选题 | 更新确认的密评方案 | 各类测评结果记录 | 签署过的测评授权书 | 风险告知书 |  |  |  |  | ABC | 出处：GM/T 0116。这些都属于现场测评活动的输出文档，因此全选。
3587、根据GM/T 0116《信息系统密码应用测评过程指南》， 以下关于量化评估工作的说明，正确的是（ ）。 | 多选题 | 各测评单元得分需要根据各个测评对象的符合程度得分进行计算 | 各安全层面的得分需要根据各测评单元的得分进行计算 | 根据单元测评结果直接计算整体得分 | 根据各测评单元、各层面和整体得分，总体评价被测信息系统已采取的有效保护措施和存在的密码应用安全问题情况 |  |  |  |  | ABD | 出处：GM/T 0116。量化评估应在整体测评后，结合整体测评结果计算得分，不能直接根据单元测评结果计算整体得分，因此C错误。A、B、D正确。
3588、根据GM/T 0116《信息系统密码应用测评过程指南》，下列文档属于测评准备活动阶段需要输出的是（ ）。 | 多选题 | 现场测评授权书 | 密评方案 | 项目计划书 | 会议签到表单 |  |  |  |  | ACD
3589、根据GM/T 0116《信息系统密码应用测评过程指南》，在测评准备阶段进行是信息收集和分析的过程中，测评方收集测评所需资料包括（ ）。 | 多选题 | 被测信息系统总体描述文件、 密码应用总体描述文件 | 网络安全等级保护定级报告、 网络安全等级保护测评报告 | 安全总体方案、安全详细设计方案、密码应用方案 | 密码产品的用户操作指南、密码应用安全规章制度 |  |  |  |  | ABCD | 出处：GM/T 0116。所有都是需要收集的资料，因此全选。
3590、根据GM/T 0116《信息系统密码应用测评过程指南》，密评人员在对关键设备进行现场检查时，若测评工具接入被测信息系统条件不成熟时。 以下测评操作，不正确的是 () 。 | 多选题 | 自行模拟被测信息系统搭建测评环境获取测评数据 | 与被测单位协商、配合，生成必要的离线数据 | 告知被测单位风险后，接入被测系统获取真实数据 | 将该测评项做不适用处理 |  |  |  |  | ACD | 出处：GM/T 0116。正确做法是B，因此不正确的是A、C、D。
3591、根据GM/T 0116《信息系统密码应用测评过程指南》，测评方对信息系统开展密码应用安全性评估时，应遵循的原则，错误的是 () 。 | 多选题 | 测评工作可重用密码应用安全性评估的测评结果 | 测评方应保证在符合国家密码管理部门要求及最佳主观判断情形 | 方案合理，测评方即可开展现场测评活动 | 测评所产生的结果应客观反映信息系统的密码应用现状 |  |  |  |  | BC
3592、根据GM/T 0116《信息系统密码应用测评过程指南》，密码应用安全性评估过程中在分析与报告编制阶段，通过（ ）环节，找出整个系统密码安全保护现状和相应等级保护要求之间的差距。 | 多选题 | 单项测评结果判定 | 单元测评结果判定 | 整体测评 | 风险分析 |  |  |  |  | ABCD
3593、根据GM/T 0116《信息系统密码应用测评过程指南》，关于整体测评， 以下说法错误的是( ) 。 | 多选题 | 整体测评的输出是密评报告的单元测评结果修正部分 | 整体测评是对各个单元测评结果进行汇总分析，统计符合情况 | 整体测评包括测评单元间的整体测评、层面间的整体测评 | 测评单元的量化评估在整体测评前完成 |  |  |  |  | BD | 出处：GM/T 0116。A正确，整体测评会修正单元结果；B错误，整体测评不只是统计，还要分析弥补；C正确；D错误，量化评估应在整体测评后。因此错误的是B、D。
3594、根据GM/T 0116《信息系统密码应用测评过程指南》，采集分析被测信息系统与外界通信的数据以及被测信息系统内部传输和存储的数据时，需从以下方面进行（ ）。 | 多选题 | 分析使用的密码算法、密码协议、关键数据结构是否合规 | 检查传输的口令、用户隐私数据等重要数据是否进行了保护 | 验证杂凑值和签名值是否正确 | 条件允许的情况下可模拟进行重放攻击 |  |  |  |  | ABCD | 出处：GM/T 0116。所有选项都是数据采集分析的内容，因此全选。
3595、根据GM/T 0116《信息系统密码应用测评过程指南》，在测评准备阶段工具和表单准备活动中，需要项目组提前准备并打印的表单包括（ ）。 | 多选题 | 合同文件 | 现场测评授权书 | 风险告知书、文档交接单 | 会议记录表单、会议签到表单等 |  |  |  |  | BCD | 出处：GM/T 0116。合同文件不是表单，且可能已签署。因此选BCD。
3596、根据GM/T 0116《信息系统密码应用测评过程指南》， 以下关于测评过程中数据采集和分析工作，说法正确的是（ ）。 | 多选题 | 需要检查传输的口令、用户隐私数据等重要数据是否进行了保护（如对密文进行随机性检测、查看关键字段是否以明文出现），验证杂凑值和签名值是否正确 | 需要重点采集被测信息系统与外界通信的数据以及被测信息系统内部传输和存储的数据，分析使用的密码算法、密码协议、关键数据结构（如数字证书格式）是否合规 | 在条件允许的情况下，可以重放采集的关键数据（如身份鉴别数据）验证被测信息系统是否具备防重放攻击的能力 | 在条件允许的情况下，可以尝试修改存储的数据验证被测信息系统是否对存储数据进行了完整性保护 |  |  |  |  | ABCD | 出处：GM/T 0116。所有选项都是正确的数据采集分析方法，因此全选。
3597、根据GM/T 0116《信息系统密码应用测评过程指南》，在密评工作方案编制活动中，测评对象确定阶段的主要任务包括（ ）。 | 多选题 | 识别被测信息系统的基本情况 | 描述被测信息系统 | 确定测评对象、描述测评对象 | 资产和威胁评估 |  |  |  |  | ABCD
3598、根据GM/T 0116《信息系统密码应用测评过程指南》，密码应用安全性评估活动过程中，( ) 属于现场测评阶段的活动。 | 多选题 | 现场测评和结果记录 | 现场测评准备 | 结果确认和资料归还 | 单项测评结果判定 |  |  |  |  | ABC | 出处：GM/T 0116。单项测评结果判定属于分析与报告编制阶段，因此选ABC。
3599、根据GM/T 0116《信息系统密码应用测评过程指南》，密评报告编制完成后，测评方应根据（ ）对密评报告进行内部评审。 | 多选题 | 测评原始记录 | 被测单位提交的相关文档 | 其他辅助信息 | 委托测评协议书 |  |  |  |  | ABCD | 出处：GM/T 0116。内部评审需要依据这些材料，因此全选。
3600、根据GM/T 0116《信息系统密码应用测评过程指南》， 以下哪些材料为测评方需要收集的( ) 。 | 多选题 | 被测信息系统总体描述文件 | 被测信息系统密码应用总体描述文件 | 被测系统密码应用方案 | 等级保护定级报告及等级测评报告 |  |  |  |  | ABCD | 出处：GM/T 0116。所有都是需要收集的材料，因此全选。
3601、根据GM/T 0116《信息系统密码应用测评过程指南》， 以下哪些不是测评方案编制活动的主要任务（ ）。 | 多选题 | 现场测评准备 | 单项测评结果判定 | 测评检查点确定 | 确认测评工具的可用性 |  |  |  |  | ABD | 出处：GM/T 0116。现场测评准备是现场测评活动，单项测评结果判定是分析与报告编制，确认测评工具可用性是测评准备活动。因此ABD不是方案编制的主要任务。
3602、根据GM/T 0116《信息系统密码应用测评过程指南》， 以下关于针对已经取得商用密码产品认证证书的密码产品的测评工作，说法正确的是（ ）。 | 多选题 | 需要针对密码产品依据产品或检测标准指标进行逐条判定并记录测评结果 | 无需其本身进行重复检测，主要进行符合性核验和配置检查 | 可以查看获得商用密码产品认证证书的密码产品检测报告，进一步核实密码产品使用的合规性 | 无需针对设备进行检测，所有测评内容均可判定为符合 |  |  |  |  | BC | 出处：GM/T 0116。A错误，因为不需要逐条判定；D错误，不能直接判定符合。所以B、C正确。
3603、根据GM/T 0116《信息系统密码应用测评过程指南》， 以下关于密评方案编制过程中任务描述正确的是（ ）。 | 多选题 | 根据委托测评协议书和完成的调查表格，提取项目来源、被测单位整体信息化建设情况及被测信息系统与其他系统之间的连接情况等 | 结合被测信息系统的实际情况，根据通过评估的密码应用方案及GB/T43206，明确测评活动所要依据和参考的与密码算法、密码技术、密码产品和密码服务相关的标准规范 | 依据委托测评协议书和被测信息系统的情况，估算现场测评工作量 | 根据测评项目组成员分工，编制工作安排 |  |  |  |  | ABCD | 出处：GM/T 0116。所有描述都是方案编制中的任务，因此全选。
3604、根据GM/T 0116《信息系统密码应用测评过程指南》，测评指标确认的依据包括 ( )。 | 多选题 | 被测信息系统的定级结果 | 信息系统密码应用测评要求 | 相关行业标准及规范 | 密码应用方案 |  |  |  |  | ABCD | 出处：GM/T 0116。所有都是依据，因此全选。
3605、根据GM/T 0116《信息系统密码应用测评过程指南》，测评检查点确定的主要内容有 () 。 | 多选题 | 列出需要接受现场检查的关键设备和检查内容 | 确定测试路径和工具接入点，采用图示的方式描述测评工具的接入点、测试目的、测试途径和测试对象等相关内容 | 确定选用的测评工具，并进行校准 | 不适用测评指标分析 |  |  |  |  | AB
3606、根据GM/T 0116《信息系统密码应用测评过程指南》， 以下哪项任务是方案编制活动中的主要任务（ ）。 | 多选题 | 测评人员确定 | 测评对象确定 | 测评指标确定 | 测评检查点确定 |  |  |  |  | BCD | 出处：GM/T 0116。测评人员确定是项目管理，不属于方案编制技术任务。所以选BCD。
3607、根据GM/T 0116《信息系统密码应用测评过程指南》，关于资产和威胁评估，说法正确的是（ ）。 | 多选题 | 资产价值的认定，是依据资产价格来决定 | 资产价值越高表明资产遭到威胁时将导致越高的风险 | 威胁发生频率越高表明资产的安全越有可能受到威胁 | 资产价值高低的界定可由测评委托单位根据密码应用方案、等级保护定级报告等继承和确定，并由测评结构进行审查和确认 |  |  |  |  | BCD | 出处：GM/T 0116。A错误，资产价值不是依据价格，而是重要性和关键程度。所以选BCD。
3608、根据GM/T 0116《信息系统密码应用测评过程指南》， 以下哪些属于密评报告的内容 () 。 | 多选题 | 整体测评 | 量化评估 | 评估结论 | 总体评价 |  |  |  |  | ABCD | 出处：GM/T 0116。所有都是报告内容，因此全选。
3609、根据GM/T 0116《信息系统密码应用测评过程指南》，项目计划书应包含（ ）等内容。 | 多选题 | 项目概述、工作依据说明 | 技术思路 | 不适用指标描述 | 工作内容和项目组织安排 |  |  |  |  | ABD | 出处：GM/T 0116。不适用指标描述属于测评方案内容，不是项目计划书。所以选ABD。
3610、根据GM/T 0116《信息系统密码应用测评过程指南》，现场测评活动包含下列哪几项 () 。 | 多选题 | 确认整体密码部署是否合规 | 实地检查密码配置是否正确 | 测评检查点的确定 | 授权接入系统后确认密码使用是否有效 |  |  |  |  | ABD | 出处：GM/T 0116。测评检查点确定是方案编制活动，不是现场测评。所以选ABD。
3611、根据GM/T 0116《信息系统密码应用测评过程指南》， 以下测评风险规避措施不正确的是( ) 。 | 多选题 | 双方签署委托测评协议书明确测评的目标、范围、计划等 | 双方签署保密协议 | 在业务高峰期进行压力测试以充分验证系统安全措施的有效性 | 需进行上机验证测试时， 由密评人员自行进行实际操作 |  |  |  |  | CD | 出处：GM/T 0116。压力测试不应在高峰期，上机验证需在授权和监督下进行。所以C、D不正确。
3612、根据GM/T 0116《信息系统密码应用测评过程指南》，风险分析在（ ）信息的基础上进行。 | 多选题 | 被测系统威胁分析结果 | 被测系统资产分析结果 | 被测系统存在的安全问题 | 已有安全措施情况 |  |  |  |  | ABCD
3613、根据GM/T 0116《信息系统密码应用测评过程指南》，在被测系统测评过程中，测评工作面临的风险主要包括（ ）。 | 多选题 | 人员访谈可能影响系统正常运维工作 | 验证测试可能影响被测信息系统正常运行 | 工具测试可能影响被测信息系统正常运行 | 可能导致被测信息系统敏感信息泄露 |  |  |  |  | BCD | 出处：GM/T 0116。人员访谈通常不会影响系统运行，所以A不是主要风险。因此选BCD。
3614、根据GM/T 0116《信息系统密码应用测评过程指南》， 以下关于测评方对信息系统开展密码应用安全性评估时，应遵循的原则，正确的是（ ）。 | 多选题 | 可重复性和可再现性原则 | 可重用性原则 | 客观公正性原则 | 结果完善性原则 |  |  |  |  | ABCD | 出处：GM/T 0116。原则包括这四个，因此全选。
3615、根据GM/T 0116《信息系统密码应用测评过程指南》，整体测评任务针对测评结果为 () 的测评对象，采取逐条判定的方法，给出整体测评的具体结果。 | 多选题 | 符合 | 部分符合 | 不符合 | 不适用 |  |  |  |  | BC | 出处：GM/T 0116。整体测评主要针对部分符合和不符合，分析弥补。所以选BC。
3616、根据GM/T 0116《信息系统密码应用测评过程指南》， 以下属于测评准备活动的输出文档的是（ ）。 | 多选题 | 系统情况调研表 | 签署的合同 | 选用的测评工具清单 | 会议签到表 |  |  |  |  | ACD | 出处：GM/T 0116。签署的合同是输入，不是输出。所以选ACD。
3617、根据GM/T 0116《信息系统密码应用测评过程指南》， 以下关于评估结论的描述正确的是( ) 。 | 多选题 | 符合：被测信息系统中未发现安全问题，测评结果中所有单元测评结果中部分符合和不符合项的统计结果全为0，综合得分为100分 | 基本符合：被测信息系统中存在安全问题，但不会导致被测信息系统面临高等级安全风险，部分符合和不符合项的统计结果不全为 0，且综合得分不低于阈值 | 不符合：被测信息系统中存在安全问题，部分符合和不符合项的统计结果不全为0，综合得分低于阈值 | 不符合：被测信息系统存在的安全问题会导致 被测信息系统面临高等级安全风险 |  |  |  |  | ABCD | 出处：GM/T 0116。所有描述都正确，因此全选。 |  | 新增
3618、根据GM/T 0116《信息系统密码应用测评过程指南》， 以下哪项属于现场测评活动的内容( ) 。 | 多选题 | 召开首次会 | 与委托方确认测评记录 | 形成单元测评结果 | 传输数据采集分析 |  |  |  |  | ABD | 出处：GM/T 0116。形成单元测评结果是分析与报告编制活动，所以选ABD。
3619、根据GM/T 0116《信息系统密码应用测评过程指南》， 以下关于测评方案编制活动的输出文档及文档内容，说法正确的是（ ）。 | 多选题 | 输出文档包含测评对象部分、测评指标部分、测评实施部分等内容 | 测评指标部分应说明被测信息系统相应等级对应的适用和不适用的测评指标 | 测评工作所需的人员、资料、场所等保障要求需要在客户确认测评方案后单独进行沟通确认 | 密评方案应包括但不限于以下内容：项目概述 、测评对象、测评指标、测评检查点以及单元测评实施等 |  |  |  |  | ABD | 出处：GM/T 0116。C错误，保障要求应在方案中明确，而不是单独沟通。所以选ABD。
3620、根据GM/T 0116《信息系统密码应用测评过程指南》，资产的价值根据资产的（ ）确定。 | 多选题 | 资产的可用性 | 资产的重要性 | 资产的价格 | 资产的关键程度 |  |  |  |  | BD | 出处：GM/T 0116。资产价值根据重要性和关键程度，不是价格和可用性。所以选BD。
3621、根据GM/T 0116《信息系统密码应用测评过程指南》，实施密码应用管理要求评估时，以下哪些选项属于可能的测评对象（ ）。 | 多选题 | 安全管理制度 | 加密机操作操作规程 | 系统密码应用方案 | 安全事件记录 |  |  |  |  | ABCD | 出处：GM/T 0116。管理要求评估涉及制度、操作规程、方案、记录等，因此全选。
3622、根据GM/T 0116《信息系统密码应用测评过程指南》， 以下哪些情形属于测评风险 () 。 | 多选题 | 验证系统功能时产生了冗余数据 | 上机查看配置时获取了重要设备的身份鉴别信息 | 对委托方搭建的测试系统进行了攻击测试 | 测试过程中产生了较大网络流量影响了系统的负载 |  |  |  |  | ABD
3623、根据GM/T 0116《信息系统密码应用测评过程指南》，每个测评对象对应的测评结果可能是（ ）。 | 多选题 | 符合 | 不符合 | 部分符合 | 不适用 |  |  |  |  | ABCD | 出处：GM/T 0116。所有都是可能的结果，因此全选。
3624、根据GM/T 0116《信息系统密码应用测评过程指南》，在密码应用安全性评估过程中，以下哪些属于测评准备阶段的活动（ ）。 | 多选题 | 项目启动 | 现场测评 | 信息收集和分析 | 工具和表单准备 |  |  |  |  | ACD | 出处：GM/T 0116。现场测评不是准备阶段，所以选ACD。
3625、根据GM/T 0116《信息系统密码应用测评过程指南》，为了验证密码产品是否被正确、有效地使用，可采集密码产品和其调用者之间的通信数据，通过采集的（ ），分析密码产品的调用是否符合预期。 | 多选题 | 密码产品的配置文件 | 密码产品调用指令 | 密码产品响应报文 | 密码产品的日志记录 |  |  |  |  | BC | 出处：GM/T 0116。通信数据包括指令和响应报文，配置文件和日志不是通信数据。所以选BC。
3626、根据GM/T 0116《信息系统密码应用测评过程指南》，被测信息系统的密评结论可能是 () 。 | 多选题 | 符合 | 部分符合 | 不符合 | 基本符合 |  |  |  |  | ACD | 出处：GM/T 0116。评估结论是符合、基本符合、不符合，没有部分符合。所以选ACD。
3627、根据GM/T 0116《信息系统密码应用测评过程指南》， 以下关于测评方案编制活动中，测评对象确定阶段的任务描述，正确的是 () 。 | 多选题 | 描述被测信息系统时，一般以被测信息系统的网络拓扑结构为基础，采用总分式的描述方法 | 被测单位需要确定被测信息系统需要保护的核心资产，以及相应的威胁模型和安全策略 | 资产的价值根据资产的重要性和关键程度确定 | 核心资产及其他需要保护的配套数据、敏感安全参数的威胁模型和安全策略等均由被测单位根据密码应用方案、 网络安全等级保护定级报告等确定，并由测评方进行核查和确认 |  |  |  |  | ABCD | 出处：GM/T 0116。所有描述都正确，因此全选。
3628、根据GM/T 0116《信息系统密码应用测评过程指南》，在测评准备阶段进行是信息收集和分析的过程中，测评方可以使用（ ）等方式，了解被测信息系统的构成和密码应用情况，为编写密评方案和开展现场测评工作奠定基础。 | 多选题 | 填写调查表格 | 查阅资料 | 现场调查 | 预测试 |  |  |  |  | ABC | 出处：GM/T 0116。预测试属于现场测评，不是准备阶段。所以选ABC。
3629、根据GM/T 0116《信息系统密码应用测评过程指南》， 以下关于测评准备活动的输出文档及其内容，说法正确的是（ ）。 | 多选题 | 在项目启动任务中，输入文档包括委托测评协议书、保密协议等，输出文档为项目计划书 | 在信息收集和分析任务中，输入文档为调查表格，输出文档为调查表格、被测信息系统相关的技术资料 | 在工具和表单准备任务中输出文档为选用的测评工具清单，打印的各类表单 | 调查表格、被测信息系统相关的技术资料内容应涵盖被测信息系统的网络安全保护等级、业务情况、软硬件情况、密码应用情况、密码管理情况等 |  |  |  |  | ABCD | 出处：GM/T 0116。所有描述都正确，因此全选。
3630、根据GM/T 0116《信息系统密码应用测评过程指南》，密评报告应符合信息系统密码应用安全性评估报告模板要求，包括但不限于以下内容（ ）。 | 多选题 | 测评项目概述、被测系统情况 | 测评范围与方法 | 整体测评、量化评估 | 评估结论、安全问题及改进建议 |  |  |  |  | ABCD | 出处：GM/T 0116。所有都是报告内容，因此全选。
3631、根据GM/T 0116《信息系统密码应用测评过程指南》，密评方案应包括以下内容 ( )。 | 多选题 | 项目概述 | 测评对象、测评指标 | 测评检查点 | 单元测评实施 |  |  |  |  | ABCD | 出处：GM/T 0116。所有都是方案内容，因此全选。
3632、根据GM/T 0116《信息系统密码应用测评过程指南》， 以下关于测评单元结果判定正确的是（ ）。 | 多选题 | 测评单元包含的所有测评对象的测评结果均为符合或部分符合，则对应测评单元结果判定为符合 | 测评单元包含的所有测评对象的测评结果均为不符合，则对应测评单元结果判定为不符合 | 测评单元包含的所有测评对象的测评结果均为不适用，则对应测评单元结果判定为不适用 | 测评单元包含的所有测评对象的测评结果不全为符合或不符合，则对应测评单元结果判定为部分符合 |  |  |  |  | BCD
3633、根据GM/T 0116《信息系统密码应用测评过程指南》， 以下哪些风险规避措施有效 () 。 | 多选题 | 签署保密协议 | 将无法直接接入测试工具采集相关数据的测试对象从测试范围中去除 | 签署测试授权书 | 工具测试避开业务运行高峰期 |  |  |  |  | ACD
3634、根据GM/T 0116《信息系统密码应用测评过程指南》，在对信息系统开展密码应用安全性评估时， 以下属于测评实施过程中客观公正性原则的是（ ）。 | 多选题 | 测评方应保证在符合国家密码管理部门要求及最佳主观判断情形 | 测评方案需要测评方与被测单位共同认可 | 测评过程需要基于明确定义的测评方式和解释 | 方案合理，测评方即可开展现场测评活动 |  |  |  |  | BC | 出处：GM/T 0116。A中“最佳主观判断”不对，应是“最小主观判断”；D中方案合理还需被测单位认可等。所以选BC。
3635、根据GM/T 0116《信息系统密码应用测评过程指南》，现场测评时，对于已经取得相应证书的密码产品，确认实际部署的密码产品与声称产品的一致性后，可不进行其他测评。 | 判断题 | 正确 | 错误 | [6 empty] | 错误 | 出处：GM/T 0116。即使有证书，仍需进行配置检查和使用情况验证，不能只确认一致性，因此错误。
3636、根据GM/T 0116《信息系统密码应用测评过程指南》，校准本次测评过程中可能用到的测评工具，发生在现场测评活动中。 | 判断题 | 正确 | 错误 | [6 empty] | 错误 | 出处：GM/T 0116。工具校准发生在测评准备活动，因此错误。
3637、根据GM/T 0116《信息系统密码应用测评过程指南》，A系统部署的物理环境现状的密评结果已包含在B系统的密评报告中，则A系统密评时可复用B系统密评报告中的相应评估结果。 | 判断题 | 正确 | 错误 | [6 empty] | 错误 | 出处：GM/T 0116。如果环境相同且结果仍适用，可以重用，因此正确。
3638、根据GM/T 0116《信息系统密码应用测评过程指南》，测评检查点确定主要任务为确定工具测试的接入点、测试途径 、测试目的。 | 判断题 | 正确 | 错误 | [6 empty] | 错误
3639、根据GM/T 0116《信息系统密码应用测评过程指南》，测评方应根据自身经验对被测信息系统面临的密码应用安全风险进行赋值。 | 判断题 | 正确 | 错误 | [6 empty] | 错误 | 出处：GM/T 0116。风险赋值应基于威胁分析和脆弱性，不能仅凭经验，因此错误。
3640、根据GM/T 0116《信息系统密码应用测评过程指南》，密评工作的测评准备活动中，到被测信息系统现场进行信息收集的过程是必须的。 | 判断题 | 正确 | 错误 | [6 empty] | 错误 | 出处：GM/T 0116。现场信息收集不是必须的，可通过调查表等方式，因此错误。
3641、某信息系统整体量化评估结果为70分，且漏洞扫描未发现高危漏洞， 因此该系统的密评结论应为部分符合。 | 判断题 | 正确 | 错误 | [6 empty] | 错误 | 出处：GM/T 0116。密评结论为符合、基本符合、不符合，没有部分符合，且需结合风险分析，因此错误。
3642、根据GM/T 0116《信息系统密码应用测评过程指南》，整体测评过程中，针对测评对象“部分符合”及“不符合”要求的单个测评项，分析与该测评项相关的其他测评项、其他单元、其他层面的测评对象能否和它发生关联关系，发生何种关联关系，这些关联关系产生的作用是否可以“弥补”该测评项的不足，以及该测评项的不足是否会影响与其有关联关系的其他测评项的测评结果。 | 判断题 | 正确 | 错误 | [6 empty] | 错误
3643、根据GM/T 0116《信息系统密码应用测评过程指南》，现场测评过程中，若无法在密码产品和调用者之间接入测试工具、且被测信息系统无法提供源代码等有关证据的情况下，可通过逆向分析等方法对被测信息系统应用程序进行逆向分析，探究应用程序内部组成结构及工作原理，核查应用程序调用密码功能的合理性。 | 判断题 | 正确 | 错误 | [6 empty] | 正确 | 出处：GM/T 0116。在无法直接测试时，可以采用逆向分析等方法，但需注意合规性，因此正确。
3644、根据GM/T 0116《信息系统密码应用测评过程指南》，层面间测评是指对同一技术层面或管理方面内的两个或者两个以上不同测评单元间的关联进行测评分析。 | 判断题 | 正确 | 错误 | [6 empty] | 错误 | 出处：GM/T 0116。层面间测评是指不同层面之间的关联，不是同一层面内，因此错误。
3645、根据GM/T 0116《信息系统密码应用测评过程指南》，现场测评活动的目标是通过与被测单位进行沟通和协调，依据密评方案实施现场测评工作，获取分析与报告编制活动所需且足够的证据和资料。 | 判断题 | 正确 | 错误 | [6 empty] | 正确 | 出处：GM/T 0116。现场测评的目标就是获取证据，因此正确。
3646、根据GM/T 0116《信息系统密码应用测评过程指南》，如果具备条件，建议密评人员模拟被测信息系统搭建测评环境，进行前期准备和验证。 | 判断题 | 正确 | 错误 | [6 empty] | 正确 | 出处：GM/T 0116。模拟环境有助于前期验证，减少风险，因此正确。
3647、根据GM/T 0116《信息系统密码应用测评过程指南》，方案编制活动是开展测评工作的关键活动，主要任务是编写收集确认信息系统的资产信息，并确定与被测信息系统相适应的测评对象、测评指标、测评检查点及测评内容，形成密评方案，为实施现场测评提供依据。 | 判断题 | 正确 | 错误 | [6 empty] | 正确 | 出处：GM/T 0116。方案编制活动确实包括这些任务，因此正确。
3648、根据GM/T 0116《信息系统密码应用测评过程指南》，整体测评任务针对测评结果为符合、部分符合和不符合的测评对象，采取逐条判定的方法，给出整体测评的具体结果。 | 判断题 | 正确 | 错误 | [6 empty] | 错误 | 出处：GM/T 0116。整体测评主要针对部分符合和不符合，符合的不需要分析弥补，因此错误。
3649、根据GM/T 0116《信息系统密码应用测评过程指南》，在测评准备阶段进行是信息收集和分析的过程中，测评方分析调查结果，可以采信自查结果、上次网络安全保护等级测评报告或商用密码应用安全性评估报告中的可信结果。 | 判断题 | 正确 | 错误 | [6 empty] | 正确 | 出处：GM/T 0116。可以采信可信结果，但需确认仍适用，因此正确。
3650、根据GM/T 0116《信息系统密码应用测评过程指南》，密码应用安全性评估遵循的基本原则有客观公正原则、经济性原则、可重复性和可再现性原则、结果完善性原则。 | 判断题 | 正确 | 错误 | [6 empty] | 错误 | 出处：GM/T 0116。原则中没有经济性原则，因此错误。
3651、根据GM/T 0116《信息系统密码应用测评过程指南》，被测信息系统中存在安全问题，部分符合项和不符合项的统计结果不全为0，且综合得分不低于阈值，被测系统的密评结论可判定为基本符合。 | 判断题 | 正确 | 错误 | [6 empty] | 错误 |  |  | 新增
3652、根据GM/T 0116《信息系统密码应用测评过程指南》，在测评活动开展前，需要对被测信息系统的密码应用方案进行评估，密码应用方案可以作为测评实施的依据。 | 判断题 | 正确 | 错误 | [6 empty] | 错误
3653、根据GM/T 0116《信息系统密码应用测评过程指南》，密评人员在现场测试结束后，应保持现场环境的测评状态， 以便核对测评结果。 | 判断题 | 正确 | 错误 | [6 empty] | 错误 | 出处：GM/T 0116。测试结束后应恢复环境，不能保持，因此错误。
3654、根据GM/T 0116《信息系统密码应用测评过程指南》，对于已经取得商用密码产品认证证书的密码产品，测评时不对其本身进行重复检测，主要进行符合性核验和配置检查。 | 判断题 | 正确 | 错误 | [6 empty] | 正确 | 出处：GM/T 0116。这是可重用性原则的体现，因此正确。
3655、根据GM/T 0116《信息系统密码应用测评过程指南》，密评工作中，工具和表单准备阶段输出物的内容应涵盖测评工具、现场测评授权、测评可能带来的风险、交接的文档名称、会议记录表单、会议签到表单等。 | 判断题 | 正确 | 错误 | [6 empty] | 正确 | 出处：GM/T 0116。这些是工具和表单准备阶段的输出，因此正确。
3656、根据GM/T 0116《信息系统密码应用测评过程指南》，在密码应用安全性评估活动中，确定测评对象和测评指标是测评准备活动的内容。 | 判断题 | 正确 | 错误 | [6 empty] | 错误 | 出处：GM/T 0116。确定测评对象和指标是方案编制活动的内容，因此错误。
3657、根据GM/T 0116《信息系统密码应用测评过程指南》，量化评估任务是：综合单元测评结果和整体测评结果，计算修正后的各测评指标的各个测评对象的测评结果得分、各测评单元得分、各安全层面得分和整体得分，并对被测信息系统的密码应用情况安全性进行总体评价。 | 判断题 | 正确 | 错误 | [6 empty] | 正确 | 出处：GM/T 0116。量化评估正是这样做的，因此正确。 |  | 新增
3658、根据GM/T 0116《信息系统密码应用测评过程指南》，进行工具测试时，需根据测评机构的实际情况选择测试工具，在配置检查无法提供有力证据的情况下，应通过工具测试的方法抓取并分析被测信息系统相关数据。 | 判断题 | 正确 | 错误 | [6 empty] | 错误 | 出处：GM/T 0116。工具测试作为补充手段是必要的，因此正确。
3659、根据GM/T 0116《信息系统密码应用测评过程指南》，对于“宜” 的指标，若信息系统的密码应用方案通过评估且方案中做了明确的不适用说明，并经现场核实后，可不纳入测评范围。 | 判断题 | 正确 | 错误 | [6 empty] | 错误 | 出处：GM/T 0116。“宜”的指标可以有不适用情形，经核实可不测评，因此正确。 |  | 新增
3660、根据GM/T 0116《信息系统密码应用测评过程指南》，在使用工具进行测评时应在保证被测信息系统正常、安全运行的情况下，确定测试路径和工具接入点，并结合网络拓扑图，采用图示的方式描述测评工具的接入点、测试目的、测试途径和测试对象等相关内容。 | 判断题 | 正确 | 错误 | [6 empty] | 正确 | 出处：GM/T 0116。这是工具测试的规范要求，因此正确。
3661、根据GM/T 0116《信息系统密码应用测评过程指南》，测评过程中的分析与报告编制活动的实施顺序是：单元测评、整体测评、量化评估、风险分析 、密评报告编制、评估结论形成。 | 判断题 | 正确 | 错误 | [6 empty] | 错误
3662、根据GM/T 0116《信息系统密码应用测评过程指南》，开展密码应用安全性评估时，可重用性原则要求所有重用结果都应以已有测评结果仍适用于当前被测信息系统为前提，并能够客观反映系统当前的安全状态。 | 判断题 | 正确 | 错误 | [6 empty] | 正确 | 出处：GM/T 0116。可重用性需要确认结果仍适用，因此正确。
3663、根据GM/T 0116《信息系统密码应用测评过程指南》，密码应用安全性评估基本测评活动包括测评准备活动、方案编制活动、现场测评活动、分析与报告编制活动。 | 判断题 | 正确 | 错误 | [6 empty] | 正确 | 出处：GM/T 0116。这是四个基本活动，因此正确。
3664、根据GM/T 0116《信息系统密码应用测评过程指南》，层面间测评是指对不同层面内的两个或者两个以上测评单元间的关联关系进行测评分析。 | 判断题 | 正确 | 错误 | [6 empty] | 正确 | 出处：GM/T 0116。层面间测评就是跨层面的关联分析，因此正确。
3665、根据GM/T 0116《信息系统密码应用测评过程指南》，测评准备活动由信息收集和分析、工具和表单准备两项主要任务组成。 | 判断题 | 正确 | 错误 | [6 empty] | 错误 | 出处：GM/T 0116。测评准备活动通常包括项目启动、信息收集和分析、工具和表单准备三项主要任务，题干中只提及两项，因此错误。
3666、密评实施过程中，需要深入验证密码产品的功能实现是否正确，并核查密码产品是否在信息系统中正确、有效地发挥作用。 | 判断题 | 正确 | 错误 | [6 empty] | 错误 | 出处：GM/T 0116。密评实施过程中确实需要验证密码产品的功能实现和正确使用，这是测评的基本要求，因此正确。 |  | 新增
3667、根据GM/T 0116《信息系统密码应用测评过程指南》，在使用工具进行测评时应在保证被测信息系统正常、安全运行的情况下，确定测试路径和工具接入点， 当测评工具接入被测信息系统条件不成熟时，测评方应搭建测试模拟环境进行接入测试。 | 判断题 | 正确 | 错误 | [6 empty] | 错误
3668、根据GM/T 0116《信息系统密码应用测评过程指南》，密评工作中，如果测评准备阶段调查表格中存在相互矛盾的情况，密评人员应与填表人进行沟通和确认，但测评方应尽量避免现场调查，影响系统运行。 | 判断题 | 正确 | 错误 | [6 empty] | 错误 | 出处：GM/T 0116。当调查表格存在矛盾时，必要时需要进行现场调查以核实情况，不应一概避免，因此错误。
3669、根据GM/T 0116《信息系统密码应用测评过程指南》，测评方案编制活动中，测评对象确定需要基于完成的调查表格、以及各种与被测信息系统相关的技术资料，并最终确认密评方案中的测评对象。 | 判断题 | 正确 | 错误 | [6 empty] | 正确 | 出处：GM/T 0116。测评对象的确定确实需要基于调查表格和技术资料，这是方案编制的基本步骤，因此正确。
3670、根据GM/T 0116《信息系统密码应用测评过程指南》， 由于信息系统测评对象较多，可能导致不同测试人员针对同一测评单元得出的测评结果存在差异。 | 判断题 | 正确 | 错误 | [6 empty] | 错误 | 出处：GM/T 0116。密评应遵循可重复性和可再现性原则，要求不同人员对同一测评单元得出相同结果，因此题干所述情况不应发生，错误。
3671、根据GM/T 0116《信息系统密码应用测评过程指南》，某密评人员在现场测试过程中生成了测试账号，现场测试结束后在委托方配合下清除了测试账号及关联数据， 以上做法是正确的。 | 判断题 | 正确 | 错误 | [6 empty] | 正确 | 出处：GM/T 0116。测试结束后清理测试数据是规范操作，避免留下安全隐患，因此正确。
3672、根据GM/T 0116《信息系统密码应用测评过程指南》，现场测评过程中，如果被测系统配置了与被测信息系统一致的模拟/仿真环境，可以在模拟/仿真环境下开展验证测试和工具测试工作。 | 判断题 | 正确 | 错误 | [6 empty] | 正确 | 出处：GM/T 0116。在一致的模拟环境中测试可以减少对生产系统的影响，是允许的，因此正确。
3673、根据GM/T 0116《信息系统密码应用测评过程指南》，测评单元包含的所有测评对象的测评结果均为不适用，则对应测评单元结果判定为不适用。 | 判断题 | 正确 | 错误 | [6 empty] | 正确 | 出处：GM/T 0116。如果所有测评对象都不适用，则整个测评单元应判定为不适用，符合标准，因此正确。
3674、某信息系统整体量化评估结果为70分，且风险评估未发现高风险， 因此该系统的密评结论应为部分符合。 | 判断题 | 正确 | 错误 | [6 empty] | 错误
3675、根据GM/T 0116《信息系统密码应用测评过程指南》，为确保密评结果的准确性，应针对生产系统进行密评，避免使用搭建的测试环境。 | 判断题 | 正确 | 错误 | [6 empty] | 错误 | 出处：GM/T 0116。在条件允许时，可以使用与被测系统一致的测试环境进行测评，以降低风险，因此错误。
3676、根据GM/T 0116《信息系统密码应用测评过程指南》，在密评工作中，测评内容的确定是将测评对象与测评指标，测评对象与测评方法联系起来的过程。 | 判断题 | 正确 | 错误 | [6 empty] | 正确 | 出处：GM/T 0116。测评内容的确定确实是将对象、指标和方法关联起来，因此正确。
3677、根据GM/T 0116《信息系统密码应用测评过程指南》，测评方对信息系统开展密码应用安全性评估时，应遵循不可重复性原则。 | 判断题 | 正确 | 错误 | [6 empty] | 错误 | 出处：GM/T 0116。密评应遵循可重复性和可再现性原则，而非不可重复性，因此错误。
3678、被测信息系统中存在安全问题，部分符合和不符合项的统计结果不全为0，而且存在的安全问题会导致被测信息系统面临高等级安全风险，且综合得分低于阈值 ，被测系统的密评结论可判定为基本符合。 | 判断题 | 正确 | 错误 | [6 empty] | 错误 | 出处：GM/T 0116。存在高等级安全风险且得分低于阈值，应判定为不符合，而非基本符合，因此错误。
3679、根据GM/T 0116《信息系统密码应用测评过程指南》，进行配置检查时，根据被测单位出具的商用密码产品认证证书（复印件） 、安全策略文档或用户手册等，先确认实际部署的密码产品与声称情况的一致性，再查看配置的正确性，并记录相关证据。 | 判断题 | 正确 | 错误 | [6 empty] | 正确 | 出处：GM/T 0116。配置检查的流程确实应先核实一致性，再检查配置，并记录证据，因此正确。
3680、根据GM/T 0116《信息系统密码应用测评过程指南》，整体测评是对各个单元测评结果进行汇总分析，统计符合情况。 | 判断题 | 正确 | 错误 | [6 empty] | 错误 | 出处：GM/T 0116。整体测评不仅汇总统计，还需分析单元间、对象间的关联关系和弥补作用，因此错误。
3681、根据GM/T 0116《信息系统密码应用测评过程指南》，密评的可再现性原则是：按照同样的要求、使用同样的测评方法、在同样的环境下，同一测评人员对每个测评实施过程的重复执行应得到同样的结果。 | 判断题 | 正确 | 错误 | [6 empty] | 错误 | 出处：GM/T 0116。题干描述的是可重复性原则，可再现性是指不同人员得到相同结果，因此错误。
3682、根据GM/T 0116《信息系统密码应用测评过程指南》，确定测评检查点需充分考虑检查的可行性和风险，最大限度的避免对被测信息系统的影响。 | 判断题 | 正确 | 错误 | [6 empty] | 正确 | 出处：GM/T 0116。确定检查点时确实需要评估可行性和风险，避免影响系统，因此正确。
3683、根据GM/T 0116《信息系统密码应用测评过程指南》，密评人员在初步判定各测评单元涉及的各个测评对象的测评结果后，还需进行单元测评、整体测评、量化评估和风险分析。经过整体测评后，如果发现测评对象的测评结果有所变化，需进一步修订测评结果，而后进行量化评估和风险分析，最后形成评估结论。 | 判断题 | 正确 | 错误 | [6 empty] | 正确 | 出处：GM/T 0116。该流程描述符合标准中分析与报告编制活动的顺序，因此正确。
3684、根据GM/T 0116《信息系统密码应用测评过程指南》，现场测评之前，测评方应与被测单位签署现场测评授权书，要求测评相关方对系统及数据进行备份，并针对可能出现的事件制定应急处理方案。 | 判断题 | 正确 | 错误 | [6 empty] | 正确 | 出处：GM/T 0116。现场测评前签署授权书、备份数据、制定应急方案是必要的风险规避措施，因此正确。
3685、根据GM/T 0116《信息系统密码应用测评过程指南》，测评方根据自身经验、相关标准或文件，对被测信息系统面临的密码应用安全风险进行赋值，风险值的取值范围为高、中和低。 | 判断题 | 正确 | 错误 | [6 empty] | 正确
3686、根据GM/T 0116《信息系统密码应用测评过程指南》，测评结果确认和资料归还部分输出文档的内容为测评活动中发现的问题、 问题的证据和证据源、每项测评活动中被测单位配合人员的书面认可文件。 | 判断题 | 正确 | 错误 | [6 empty] | 正确 | 出处：GM/T 0116。结果确认和资料归还确实需要这些文档，因此正确。
3687、根据GM/T 0116《信息系统密码应用测评过程指南》，在量化评估任务中，针对测评对象“部分符合”及“不符合 ”要求的单个测评项，可以通过不同单元的测评对象直接的关联关系，分析这些关联关系产生的作用是否可以“弥补 ”某一测评项的不足。 | 判断题 | 正确 | 错误 | [6 empty] | 错误 | 出处：GM/T 0116。分析关联关系进行弥补是整体测评的任务，而非量化评估，因此错误。
3688、根据GM/T 0116《信息系统密码应用测评过程指南》，编写完成的信息系统密评方案应该在提交被测单位并进行签字确认后，进行测评方内部评审。 | 判断题 | 正确 | 错误 | [6 empty] | 错误 | 出处：GM/T 0116。测评方案应先内部评审，再提交被测单位确认，顺序错误，因此错误。
3689、根据GM/T 0116《信息系统密码应用测评过程指南》，测评单元包含的所有测评对象的测评结果均为符合或部分符合，则对应测评单元结果判定为符合。 | 判断题 | 正确 | 错误 | [6 empty] | 错误 | 出处：GM/T 0116。如果存在部分符合，单元结果可能为部分符合，而非一定符合，因此错误。
3690、根据GM/T 0116《信息系统密码应用测评过程指南》，根据单元测评结果，计算各测评指标的各个测评对象的测评结果符合程度得分，之后再进行整体测评。 | 判断题 | 正确 | 错误 | [6 empty] | 错误
3691、根据GM/T 0116《信息系统密码应用测评过程指南》，测评单元包含的所有测评对象的测评结果不全为符合，则对应测评单元结果判定为不符合。 | 判断题 | 正确 | 错误 | [6 empty] | 错误 | 出处：GM/T 0116。不全为符合可能包括部分符合，单元结果可能是部分符合，不一定是不符合，因此错误。
3692、根据GM/T 0116《信息系统密码应用测评过程指南》，密评的可重复性原则是：按照同样的要求、使用同样的测评方法、在同样的环境下，不同测评人员对同一个测评实施过程的重复执行应得到同样的结果。 | 判断题 | 正确 | 错误 | [6 empty] | 错误 | 出处：GM/T 0116。题干描述的是可再现性原则，可重复性是同一人员重复执行，因此错误。
3693、某信息系统通过堡垒机对设备进行集中运维管理，堡垒机采用动态令牌进行身份鉴别。则对该设备的身份鉴别主要测评的内容包括( ) 。 | 单选题 | 无需测评动态令牌系统产品的合规性 | 如果设备是合规的密码产品，则无需测评，直接判为符合 | 如果设备不是合规的密码产品，则无需测评，直接判为不符合 | 根据实际情况核验该设备的身份鉴别实现机制 |  |  |  |  | D | 出处：GB/T 43206。身份鉴别测评应根据实际实现机制进行核验，不能简单依据产品合规性判定，因此D正确。
3694、某信息系统设备管理员在互联网通过SSL VPN访问内网后，再登录堡垒机对设备进行运维管理，运维人员在互联网通过智能密码钥匙登录SSL VPN；则在网络和通信安全层面，对该远程管理通道的主要测评的内容包括 () 。 | 单选题 | 运维客户端和SSL VPN之间的身份鉴别、通信机密性和完整性 | 运维客户端和堡垒机之间的身份鉴别、通信机密性和完整性 | SSL VPN和堡垒机之间的身份鉴别、通信机密性和完整性 | 堡垒机和服务器之间的身份鉴别、通信机密性和完整性 |  |  |  |  | A | 出处：GB/T 43206。远程管理通道在网络层面主要关注跨越互联网的部分，即客户端到SSL VPN之间的身份鉴别和通信安全，因此A正确。
3695、以下属于应用和数据安全层面，业务应用访问控制信息完整性指标测评内容的是 () 。 | 单选题 | SSL VPN中的访问控制列表 | 应用系统的权限 | 服务器的系统权限访问控制信息 | 防火墙的访问控制列表 |  |  |  |  | B | 出处：GB/T 43206。应用和数据安全层面关注业务应用自身的访问控制信息，如应用系统的权限配置，因此B正确。
3696、某信息系统在互联网边界部署安全认证网关，为用户访问应用建立起安全的通信信道。互联网用户客户端并未部署数字证书，则在网络和通信安全层面，对互联网用户访问应用的网络通信信道的测评的内容是 () 。 | 单选题 | 互联网客户端和安全认证网关之间的身份鉴别、通信数据机密性和完整性 | 互联网客户端和应用服务器之间的身份鉴别、通信机密性和完整性 | 安全认证网关和应用服务器之间的身份鉴别、通信数据机密性和完整性 | 应用服务器和第三方电子认证服务机构之间的身份鉴别、通信数据机密性和完整性 |  |  |  |  | A | 出处：GB/T 43206。网络通信信道测评应关注客户端到安全认证网关之间的身份鉴别和通信数据安全，即使客户端无证书，仍需测评，因此A正确。
3697、针对管理制度层面的“定期修订安全管理制度 ”指标要求，密评时主要是通过访谈安全主管，确定是否定期对密码安全管理制度体系的（ ）进行审定。 | 单选题 | 合理性和适用性 | 合理性和完备性 | 合理性和灵活性 | 合理性和通用性 |  |  |  |  | A | 出处：GB/T 39786。定期修订应审定的通常是合理性和适用性，因此选A。
3698、某信息系统设备管理员在互联网通过SSL VPN接入内网后，再登录堡垒机对设备进行运维管理，同时在SSL VPN后部署了防火墙进行网络访问控制；则在网络和通信安全层面，针对“ 网络边界访问控制信息的完整性”测评要求的测评对象为（ ）。 | 单选题 | 防火墙上的网络边界访问控制信息 | SSL VPN上的网络边界访问控制信息 | 堡垒机上的网络边界访问控制信息 | 服务器上的网络边界访问控制信息 |  |  |  |  | B
3699、密评人员在对关键设备进行现场检查时，测评工具接入被测信息系统条件不成熟，测评方应（ ）。 | 单选题 | 模拟被测信息系统搭建测评环境获取测评数据 | 与被测单位协商、配合，生成必要的离线数据 | 告知被测单位风险后，接入被测系统获取真实数据 | 将该测评项做不适用处理 |  |  |  |  | B | 出处：GM/T 0116。条件不成熟时，应协商生成离线数据，不能强行接入或直接不适用，因此选B。
3700、在对应用和数据安全中的“重要数据存储完整性 ”测评时， 以下哪个密码技术量化评估得分无法达到1分（ ）。 | 单选题 | 使用SM3算法计算杂凑值 | 使用SM3、SM2算法计算签名值 | 使用HMAC-SM3算法计算消息鉴别码 | 使用SM4- CBC模式生成消息鉴别码，其中初始向量为全0，消息长度为约定好的固定长度 |  |  |  |  | A
3701、对运行在云平台上的云上应用进行密评时，特别是云平台和云上应用的运营者不同的情况下，关于两者的责任和范围界定， 以下表述合理的是（ ）。 | 多选题 | 针对云平台自身密评，该部分测评的责任主体为云平台的运营者 | 针对云上应用系统的密评，该部分测评的责任主体为云上应用的运营者 | 云上应用系统所处的云平台通过密评（即获得“符合 ”或“基本符合”的结论）后，云上应用系统才能通过密评 | 云上应用系统所处的云平台的安全级别应不低于云上应用系统 |  |  |  |  | ABCD
3702、在网络和通信安全层面，访问控制信息主要包括哪些（ ）。 | 多选题 | 部署在网络边界的VPN中的访问控制列表 | 部署在网络边界的防火墙的访问控制列表 | 部署在网络边界的边界路由的访问控制列表 | 部署在应用域的安全网关的访问控制信息 |  |  |  |  | ABC
3703、GB/T 39786 《信息安全技术 信息系统密码应用基本要求》 中，信息系统安全管理方面的要求都包括（ ）。 | 多选题 | 管理制度要求 | 人员管理要求 | 建设运行要求 | 应急处置要求 |  |  |  |  | ABCD | 出处：GB/T 39786。安全管理包括制度、人员、建设运行、应急处置，因此全选。
3704、面向公众，信息可公开的信息系统，测评时需要重点关注以下哪些内容（ ）。 | 多选题 | 首先需要确定哪些人员可以访问该信息系统 | 管理员的身份鉴别、传输通道安全及其遵循的测评指标 | 对于公众用户而言，仍需要对网站进行身份鉴别（比如防止钓鱼网站），并对其内容的完整性进行保护 | 需要测评与公众用户相关的“网络和通信安全 ”层面的“身份鉴别”、“通信过程中数据的完整性 ”、“通信过程中重要数据的机密性 ”等指标 |  |  |  |  | ABCD
3705、某办公系统部署了SSL VPN安全网关，并向相关用户配发USBKey，通过非国密浏览器实现对PC端登录系统用户的身份鉴别，在密码应用安全性评估时应重点测评内容包括 () 。 | 多选题 | 核查SSL VPN安全网关合规性 | 核查USBKey合规性 | 核查PC端浏览器合规性 | 验证身份鉴别机制是否正确和有效 |  |  |  |  | ABD | 出处：GB/T 43206。浏览器不是密码产品，无需核查合规性，因此选ABD。
3706、对于未标注密码模块安全等级的商用密码产品在现场测评时应考虑以下哪些因素 () 。 | 多选题 | 分析其是否为换证密码产品，对于换证的密码产品，需要密码厂商进一步提供换证前的商用密码产品型号证书，如果商用密码产品型号证书中标注了其符合的密码模块等级，则按此等级进行判定 | 对于换证的密码产品，需要密码厂商进一步提供换证前的商用密码产品型号证书，如果商用密码产品型号证书中未标注其符合的密码模块等级，按“ 密码产品符合一级密码模块 ”进行判定 | 分析其是否为新认证密码产品，对于新发认证证书的密码产品，需核实其是否为适用于密码模块标准的密码产品 | 若为密码系统类产品（如电子签章系统等），则其不适用于密码模块标准，但作为系统组件的密码产品则适用于密码模块标准，在密评时依据这些密码产品的密码模块安全等级进行判定 |  |  |  |  | ABCD | 出处：FAQ第三版。所有选项均为考虑因素，因此全选。
3707、信息系统已确认采用经检测认证合格的商用密码产品实现密钥管理安全，对密钥管理的安全性判定还需现场核查以下哪些内容 () 。 | 多选题 | 根据信息系统的安全级别，该密码产品的密码模块安全级别是否满足GB/T 39786《信息安全技术 信息系统密码应用基本要求》相应安全等级的要求 | 如果被测系统有密码应用方案，应核查系统密钥管理机制是否与方案一致 | 由密码产品产生的密钥在该密码产品外部进行管理时，是否进行了机密性和完整性保护 | 该密码产品是否按照产品配套的安全策略文档进行部署和使用 |  |  |  |  | ABCD | 出处：GB/T 43206。所有均为现场核查内容，因此全选。
3708、网络和通信安全、应用和数据安全都有传输安全性（机密性、完整性） 的要求， 以下说法正确的是（ ）。 | 多选题 | 如果网络和通信安全层面合规，应用和数据安全层面的传输机密性和完整性未采用密码技术，则网络层可以缓解应用层传输安全的风险 | 如果应用和数据安全层面的关键数据中某类关键数据传输机密性和完整性符合要求， 网络和通信安全层面未采用密码技术，则应用层可以弥补网络层的传输安全 | 两个安全层面的数据保护对象不一样 | 两个安全层面可以相互弥补，降低风险 |  |  |  |  | ACD | 出处：GM/T 0116。整体测评中层面间可相互弥补，且保护对象不同，因此全选。
3709、下列内容属于设备和计算安全层面系统资源访问控制信息的是（ ）。 | 多选题 | SSL VPN设备的系统权限访问控制信息 | 运维堡垒机的系统访问控制信息 | 数据库中的数据访问控制信息 | 应用系统的权限 |  |  |  |  | ABC
3710、设备和计算安全层面，关于密码设备的“身份鉴别”测评指标要求，需核验、测试以下哪些内容（ ）。 | 多选题 | 判断该密码产品是否为经检测认证合格的商用密码产品 | 确认实际部署的密码产品与获证产品是否一致 | 核查密码产品是否采用了智能IC卡、智能密码钥匙、动态口令等技术对登录设备的管理员进行身份鉴别 | 验证是否按照密码产品使用要求对登录设备的用户使用密码技术进行身份鉴别 |  |  |  |  | ABCD | 出处：GB/T 43206。所有均为核验内容，因此全选。
3711、某三级信息系统运维人员从互联网，通过SSLVPN接入内网后，再登录堡垒机对系统中的服务器进行远程运维管理，运维人员均配置了智能密码钥匙，则在网络和通信安全层面的“身份鉴别”的主要测评内容包括 ( )。 | 多选题 | 客户端对SSL VPN服务端的身份鉴别 | SSL VPN服务端对客户端使用智能密码钥匙的身份鉴别 | 第三方电子认证服务 | 身份鉴别过程是否采用了挑战响应机制 |  |  |  |  | ABD
3712、双活机房之间通信的通信链路，在测评时是否作为网络和通信安全层面的一条通信信道， 以下表述正确的是（ ）。 | 多选题 | 因重要业务数据、重要个人信息等数据会在双活机房之间进行传输，应将该通信信道作为测评对象 | 双活机房之间的通信链路采用运营商专线时应将该通信信道作为测评对象 | 双活机房之间的通信链路采用物理裸光纤时原则上应将该通信信道作为测评对象 | 如果双活机房之间通信的通信链路是纯物理传输的裸光纤，若不将该通信信道作为网络和通信安全层面的测评对象，应通过专家评审 |  |  |  |  | ABCD | 出处：FAQ第三版。所有表述均合理，因此全选。
3713、在应用和数据安全中，“采用密码技术保证信息系统应用的访问控制信息的完整性 ”指标要求，强调的是系统应用。 | 判断题 | 正确 | 错误 | [6 empty] | 正确 | 出处：GB/T 43206。指标强调应用系统的访问控制信息，因此正确。
3714、某信息系统所在机房的视频监控系统是一个密码产品，采集端到服务端采用了密码技术实现了通信数据的机密性和完整性保护，则可判定该机房的视频监控记录数据存储完整性指标为符合或部分符合。 | 判断题 | 正确 | 错误 | [6 empty] | 错误 | 出处：GB/T 43206。视频监控记录数据存储完整性是指存储的影像数据是否被保护，与通信无关，不能由此判定，因此错误。
3715、某三级信息系统通过堡垒机对系统中的服务器进行集中运维管理，堡垒机采用动态令牌进行身份鉴别，则对服务器的身份鉴别为主要测评动态令牌的合规性。 | 判断题 | 正确 | 错误 | [6 empty] | 错误 | 出处：GB/T 43206。服务器的身份鉴别需看服务器本身是否使用密码技术，不能只看堡垒机，因此错误。
3716、根据《商用密码应用安全性评估FAQ（第三版）》，信息系统采用经认证合格的密码产品是密钥管理安全性（K）判定为“符合” 的必要条件。 | 判断题 | 正确 | 错误 | [6 empty] | 正确 | 出处：FAQ第三版。密钥管理需要产品合规，是必要条件，因此正确。 |  | 新增
3717、在设备和计算安全层面，“采用密码技术保证系统资源访问控制信息的完整性”的指标要求，强调的是被测设备的系统资源。 | 判断题 | 正确 | 错误 | [6 empty] | 正确 | 出处：GB/T 43206。指标强调设备自身的系统资源访问控制信息，因此正确。
3718、某信息系统所在机房部署使用的电子门禁系统为经检测认证合格的密码产品，则可判定该电子门禁系统的电子门禁记录数据存储完整性指标为符合。 | 判断题 | 正确 | 错误 | [6 empty] | 错误 | 出处：GB/T 43206。产品合格不代表其存储完整性保护正确，需要核查，因此错误。
3719、在应用和数据安全层面，访问控制信息主要包括应用系统的权限、标签等能够决定系统应用访问控制的措施等信息。 | 判断题 | 正确 | 错误 | [6 empty] | 正确 | 出处：GB/T 43206。应用层访问控制信息包括权限、标签等，因此正确。
3720、某信息系统部署了B、C三台服务器，三台服务器为同一批次购买，生产厂商、型号和操作系统版本等都相同，购买后，A和B的操作系统升级为了相同的版本，则（ ）。 | 单选题 | C作为3个不同的测评对象 | A和B作为一个测评对象，C为另一个测评对象 | C作为一个测评对象 | A和C作为一个测评对象，B为另一个测评对象 |  |  |  |  | B | 出处：FAQ第三版。相同硬件软件配置的服务器可作为一个测评对象，A和B升级后版本相同，C不同，因此选B。 |  | 新增
3721、某三级信息系统中，应用包括前台应用系统和后台管理系统；系统运行的网络环境通常包括互联网、政务外网和办公内网，其中，办公内网也属于政务外网。该信息系统网络通信情况描述如下： (1) 用户可以从互联网、政务外网、办公内网，使用非国密浏览器或国密浏览器通过HTTPS协议访问前台应用系统； (2) 管理员可以从办公内网或使用VPN客户端通过内网SSLVPN接入办公内网后，再使用国密浏览器通过HTTPS协议访问后台管理系统； (3) 系统管理员可以从互联网先登录运维专用的SSLVPN后，再通过堡垒机对服务器、密码产品等设备进行运维；(4) 信息系统可以通过IPSec VPN调用外部的密码资源（例如政务外网的数据加密服务）。根据以上描述，此信息系统网络和通信安全层面的测评对象包括多少个通信信道（ ）。 | 单选题 | 5 | 6 | 7 | 8 |  |  |  |  | D | 出处：GB/T 43206。需梳理跨网络信道：1互联网-前台，2政务外网-前台，3办公内网-前台，4办公内网-后台（内网？但可能不跨边界），5客户端-内网SSLVPN（互联网），6客户端-运维SSLVPN（互联网），7信息系统-外部IPSec VPN，共7个，因此选C。
3722、某机关办公OA信息系统面向机关内所有办公人员提供服务，信息系统系统通过管理员进行运行维护。经测评，如果办公人员身份鉴别判定为不符合，管理员身份鉴别判定为符合，针对应用和数据层面的“身份鉴别 ”测评单元，最终判定结果为（ ）。 | 单选题 | 部分符合 | 符合 | 不符合 | 不适用 |  |  |  |  | A | 出处：GM/T 0116。测评单元包含多个对象，有部分符合和不符合，则单元结果应为部分符合，因此选A。
3723、如果被测信息系统所在的物理机房采用多区域部署或被测信息系统重要资产分布在不同的物理机房中，物理和环境测评对象包括 () 。 | 单选题 | 仅密码设备所在机房 | 所有该信息系统涉及的机房 | 主机房 | 具有门禁和视频监控系统的机房 |  |  |  |  | B | 出处：GB/T 39786。物理和环境应覆盖所有涉及机房，因此选B。
3724、某信息系统部署了两台服务器A和B，其生产厂商、型号和操作系统版本等都相同，购买后对服务器A的身份鉴别进行了改造，测评时对服务器的身份鉴别量化评估方法为 () 。 | 单选题 | D/A/K均以两个服务器的实际应用情况各自赋分 | D/A/K均以未改造服务器B的实际应用情况赋分 | D/A/K均以未改造服务器A的实际应用情况赋分 | 依据被测单位要求对服务器赋分 |  |  |  |  | A |  |  | 新增
3725、某三级信息系统运维管理员通过互联网直接访问堡垒机，对设备进行运维管理，则管理员通过互联网访问堡垒机的通信信道 () 。 | 单选题 | 仅作为网络和通信安全层面的测评对象 | 仅作为设备和计算安全层面“远程管理通道安全” 的测评对象 | 可作为网络和通信安全层面、设备和计算安全层面“远程管理通道安全 ”的测评对象 | 不可作为网络和通信安全层面、设备和计算安全层面“远程管理通道安全 ”的测评对象 |  |  |  |  | C | 出处：GB/T 43206。该信道跨互联网，既是网络通信信道，也是远程管理通道，两个层面都应考虑，因此选C。
3726、某第三级信息系统包括两个重要应用，其中A应用中包括两类不同角色的用户，B应用包括三类不同角色管理员用户，且这些用户之间的的身份鉴别方式均不相同，那么“应用和数据安全”的“身份鉴别”测评时，分为几个测评对象最为合理（ ）。 | 单选题 | 2 | 3 | 4 | 5 |  |  |  |  | D | 出处：GB/T 43206。身份鉴别应按不同用户角色和不同鉴别方式划分，共5类用户，因此选D。
3727、应用和数据安全要求中“采用密码技术对登录用户进行身份鉴别，保证应用系统用户身份的真实性”的用户指的是（ ）。 | 单选题 | 所有登录设备的实体 | 所有登录应用进行操作的实体 | 设备管理员 | 应用管理员 |  |  |  |  | B | 出处：GB/T 43206。应用系统的用户是指登录应用进行操作的用户，包括普通用户和管理员，因此选B。
3728、管理员在互联网通过SSL VPN接入信息系统内网，再登录堡垒机后采用SSH协议对设备进行远程管理，则在网络和通信安全层面的测评对象为（ ）。 | 单选题 | 浏览器与SSL VPN之间的通信信道 | 堡垒机与设备之间的通信信道 | 浏览器与堡垒机之间的通信信道 | 浏览器与设备之间的通信信道 |  |  |  |  | A | 出处：GB/T 43206。网络层面关注跨网络的通信，即浏览器到SSL VPN的信道，因此选A。 |  | 新增
3729、根据《商用密码应用安全性评估FAQ（第3版）》，关于云平台“被部分评估的支撑能力 ”描述错误的是（ ）。 | 单选题 | “被部分评估的支撑能力表”需要在云平台测评时填写 | “被部分评估的支撑能力表”包含对密码应用的部分量化评估和风险分析， 以及各自判定结果的适用条件 | 被部分评估的支撑能力只需在云平台测评 | 被部分评估的支撑能力主要指的是对云上应用提供的密码支撑服务 |  |  |  |  | D | 出处：FAQ第三版。被部分评估的支撑能力需在云平台测评时填写，但云上应用测评时也可能需要引用，C说“只需在云平台测评”错误，因此选C。 |  | 新增
3730、某信息系统部署在公有云平台的独立VPC内，管理员在互联网通过浏览器访问云平台的堡垒机对设备进行远程管理，则在网络和通信安全层面的测评对象为（ ）。 | 单选题 | 堡垒机与设备之间的通信信道 | 浏览器与堡垒机之间的通信信道 | 浏览器与设备之间的通信信道 | 设备与设备之间的通信信道 |  |  |  |  | B | 出处：GB/T 43206。网络层面关注跨互联网的信道，即浏览器到堡垒机，因此选B。
3731、针对整机类密码产品（如IPSec VPN网关、SSL VPN网关、安全认证网关、金融数据密码机、服务器密码机、签名验签服务器、时间戳服务器、云服务器密码机等）， 以 () 为粒度确定设备和计算安全层面的测评对象。 | 单选题 | 具有相同硬件、软件配置的设备 | 具有相同商用密码产品认证证书编号的密码产品 | 具有相同功能的密码产品 | 相同类型的密码产品 |  |  |  |  | B | 出处：FAQ第三版。应以相同证书编号为粒度，因此选B。
3732、如果服务器只能进行本地运维，采用用户名/口令方式进行身份鉴别，则可降低风险的缓解手段不包括（ ）。 | 单选题 | 基于特定设备识别技术保证用户身份的真实性 | 机房测评合规且有严格的机房管理制度 | 基于生物指纹技术保证用户身份的真实性 | 服务器单独安装在具有良好安防措施的密闭区域且只有运维人员才有权限访问 |  |  |  |  | B
3733、使用IPSec协议分析工具抓包，主要抓取并分析的是哪个阶段的数据包（ ）。 | 单选题 | 握手阶段数据包 | 密钥交换协议第一阶段的数据包 | 密钥交换协议第二阶段的数据包 | 安全报文协议 |  |  |  |  | B | 出处：IPSec协议。IPSec分析通常抓取IKE协商阶段的数据包，即密钥交换协议第一阶段，因此选B。
3734、对于已更换商用密码产品认证证书的密码产品如果未标注密码模块安全等级， 以下描述错误的是（ ）。 | 单选题 | 需要进一步提供换证前的商用密码产品型号证书 | 需要确认换证前的商用密码产品型号证书的安全等级是否符合要求 | 未提供安全等级证明的按照“密码产品等级不符合”进行判定 | 提供密码产品的密钥管理安全措施方案，证明其符合安全要求，并按 “ 密码产品等级符合 ”判定 |  |  |  |  | D | 出处：FAQ第三版。未标注等级，按一级处理，提供方案不能代替等级，因此D错误。
3735、针对已上线运行信息系统，在对其进行安全管理层面测评时，其测评对象包括系统相关人员、安全管理制度文档、记录表单和 () 。 | 单选题 | 密码应用安全性评估文档 | 立项规划文档 | 技术标准 | 建设实施方案文档 |  |  |  |  | A
3736、某一信息系统部署了5台IPSec VPN，均具有商用密码产品认证证书，其中3台编号均为GM001110620202027，2台编号为GM001110620202036，设备和计算安全层面有( ) 个IPSEC VPN测评对象。 | 单选题 | 2 | 3 | 5 | 8 |  |  |  |  | A | 出处：FAQ第三版。相同证书编号合并为测评对象，这里有两个不同编号，因此选A。
3737、某信息系统的安全等级为第三级，被测单位认为网络与通信安全层面的安全接入认证不适用，则应在设计密码应用方案时 ( )。 | 单选题 | 不需要明确说明安全接入认证指标的不适用性 | 需要明确说明安全接入认证指标的不适用性，并且需要采取风险控制措施 | 需要明确说明安全接入认证指标的不适用性，由信息系统责任方自行决定是否纳入标准符合性测评范围 | 无法作为不适用项 |  |  |  |  | C
3738、某三级信息系统运维管理员客户端通过互联网访问VPN接入内网后，再登录堡垒机对通用服务器进行运维管理，则在设备和计算安全层面，通用服务器的“远程管理通道安全”测评指标的测评对象是（ ）。 | 单选题 | 客户端至VPN间的信道 | VPN至堡垒机间的信道 | 堡垒机至通用服务器间的信道 | 其他选项都是 |  |  |  |  | C | 出处：GB/T 43206。远程管理通道针对服务器，是从堡垒机到服务器的信道，因此选C。
3739、对于符合 GM/T 0036《采用非接触卡的门禁系统密码应用技术指南》标准的电子门禁系统，在密评时， 以下表述正确的是 ( )。 | 多选题 | 需要核实是否采用并正确应用了经检测认证合格的电子门禁系统 | 按照密评相关标准，需要门禁系统厂商进一步提供门禁系统进出记录数据存储完整性保护的相关证据 | 按照密评相关标准，需要门禁系统厂商进一步提供门禁系统进出记录数据存储机密性保护的相关证据 | 门禁卡发卡系统可不纳入测试范围 |  |  |  |  | AB |  |  | 新增
3740、信息系统可采用以下密码产品保护其应用和数据安全层面的安全：（ ）。 | 多选题 | 利用智能密码钥匙、智能 IC卡、动态令牌等作为用户登录应用的凭证 | 利用服务器密码机等设备对应用系统指定的重要数据进行加密和计算消息杂凑后传输，实现对重要数据（在应用和数据安全层面）在传输过程中的保密性和完整性保护 | 利用服务器密码机等设备对重要数据进行加密、计算MAC 或签名后存储在数据库中，实现对重要数据在存储过程中的保密性和完整性保护 | 利用签名验签服务器、智能密码钥匙、 电子签章系统、时间戳服务器等设备实现对可能涉及法律责任认定的数据原发、接收行为的不可否认性 |  |  |  |  | ACD
3741、一般情况下， 以下不是设备和计算安全层面测评对象的是（ ）。 | 多选题 | 交换机 | 网闸 | 应用服务器 | 防火墙（不含密码功能） |  |  |  |  | ABD | 出处：GB/T 43206。应用服务器可能使用密码功能，是测评对象，交换机、网闸、防火墙不含密码功能一般不是，因此选ABD。
3742、设备和计算层面的测评对象主要包括以下哪些（ ）。 | 多选题 | 通用服务器（如应用服务器、数据库服务器） | 数据库管理系统 | 整机类和系统类的密码产品 | 堡垒机（当系统使用堡垒机用于对设备进行集中管理时，不涉及应用和数据安全层面） |  |  |  |  | ABCD | 出处：GB/T 43206。所有均为设备和计算层面常见测评对象，因此全选。
3743、某电商平台包括用户注册业务和商品交易业务两大类， 以下选项中属于应用和数据安全层面的测评时关注的内容的是（ ）。 | 多选题 | 用户注册业务 | 商品交易业务 | 交易订单数据 | 用户浏览记录 |  |  |  |  | ABC
3744、如果被测系统通过统一身份认证系统进行身份鉴别，统一身份认证系统与被测系统不在同一个机房，则“网络和通信安全 ”层面的测评对象应该包括（ ）。 | 多选题 | 用户访问被测系统的通信信道 | 用户访问统一身份认证系统的通信信道 | 被测系统与统一身份认证系统之间的通信信道 | 统一身份认证系统本地运维通道 |  |  |  |  | ABC | 出处：GB/T 43206。本地运维通道不跨网络，因此选ABC。
3745、某电商平台用户需使用合规的智能密码钥匙才能登录平台，平台采用HTTPS协议进行访问，则在应用和数据安全层面“重要数据传输机密性”测评单元的测评对象主要包括 () 。 | 多选题 | 电商平台 | 智能密码钥匙 | 提供机密性保护的服务器密码机 | 数据库服务器 |  |  |  |  | AC
3746、对信息系统进行测评时，针对整机类密码产品（如IPSec VPN网关、SSL VPN网关、安全认证网关、金融数据密码机、服务器密码机、签名验签服务器、时间戳服务器、云服务器密码机等）、系统类密码产品（如动态令牌认证系统、证书认证系统、证书认证密钥管理系统等）， 以下表述正确的是 ( )。 | 多选题 | 以“具有相同商用密码产品认证证书编号的密码产品 ”为粒度确定测评对象 | 具有同一商用密码产品认证证书的密码产品作为一个测评对象 | 同一厂家密码产品作为一个测评对象 | 对密码产品类测评对象进行量化评估时，D/A/K均以各测评对象所包含的各个整机类的密码产品或系统类密码产品的实际应用情况的最低分值赋分 |  |  |  |  | ABD | 出处：FAQ第三版。C错误，不以厂家，因此选ABD。
3747、物理和环境安全层面的测评对象为被测信息系统所在的物理机房，具体为（ ）。 | 多选题 | 物理机房的门禁系统 | 物理机房的视频监控系统 | 物理机房的动力环境系统 | 物理机房的巡查记录 |  |  |  |  | AB | 出处：GB/T 39786。物理和环境包括门禁和视频监控，动力环境和巡查记录一般无密码要求，因此选AB。
3748、管理员在互联网通过SSL VPN接入系统内网，登录堡垒机后采用SSH协议或Telnet协议对设备进行远程管理，则在设备和计算安全层面“远程管理通道安全”分析内容为 ( )。 | 多选题 | 访问SSL VPN时使用的HTTPS协议 | 访问堡垒机时使用的HTTPS协议 | 访问设备时使用的SSH协议 | 访问设备时使用的Telnet协议 |  |  |  |  | BCD
3749、堡垒机使用合规的智能密码钥匙进行身份鉴别，对通用服务器、数据库进行统一管理，针对通用服务器和数据库采用用户名+口令方式实现身份鉴别的情况， 以下关于通用服务器、数据库身份鉴别判定合理的是 ( )。 | 多选题 | 判定通用服务器和数据库为部分符合 | 判定通用服务器和数据库为不符合 | 判定通用服务器和数据库采取了风险缓解措施 | 判定通用服务器和数据库为高风险 |  |  |  |  | BC
3750、某信息系统包括前台应用系统和后台管理系统，通过非国密浏览器或国密浏览器访问前台应用系统，则网络和通信安全层面的测评对象有哪些（ ）。 | 多选题 | 互联网国密浏览器与前台应用系统之间的通信信道 | 互联网国密浏览器与后台管理系统之间的通信信道 | 互联网非国密浏览器与前台应用系统之间的通信信道 | 互联网非国密浏览器与后台管理系统之间的通信信道 |  |  |  |  | AC | 出处：GB/T 43206。只访问前台，后台信道不存在，因此选AC。
3751、以下选项中，通常可作为设备和计算安全层面测评对象的是（ ）。 | 多选题 | 应用服务器 | 数据库服务器 | 数据库管理系统 | 防火墙（不具备密码功能） |  |  |  |  | ABC | 出处：GB/T 43206。防火墙不含密码功能，不作为，因此选ABC。
3752、网络和通信安全层面的通信主体一般包括哪些（ ）。 | 多选题 | 浏览器与web服务端 | APP与后台服务端 | IPSecVPN与IPSecVPN | 浏览器与SSL VPN |  |  |  |  | ABCD | 出处：GB/T 43206。所有均为常见通信主体，因此全选。
3753、某信息系统中部署的密码产品有包括SSL VPN、服务器密码机、智能密码钥匙等，系统通过堡垒机对服务器进行运维，通过防火墙（不含密码功能）对网络进行访问控制 ，则设备和计算安全层的测评对象包括 ( )。 | 多选题 | 服务器 | 服务器密码机 | 防火墙（不含密码功能） | 堡垒机 |  |  |  |  | ABD | 出处：GB/T 43206。防火墙不含密码功能，不作为，因此选ABD。
3754、某信息系统包括前台应用系统和后台管理系统，通过互联网或企业内网使用浏览器访问前台应用系统，则网络和通信安全层面的测评对象有哪些（ ）。 | 多选题 | 互联网浏览器与前台应用系统之间的通信信道 | 互联网浏览器与后台管理系统之间的通信信道 | 企业内网浏览器与前台应用系统之间的通信信道 | 企业内网浏览器与后台管理系统之间的通信信道 |  |  |  |  | AC | 出处：GB/T 43206。只访问前台，后台信道不存在，因此选AC。
3755、某银行金融业务系统重要资产分布在北京主机房、上海业务机房以及苏州灾备机房中，测评时物理和环境测评对象包括（ ）。 | 多选题 | 北京主机房 | 上海业务机房 | 苏州灾备机房 | 用户终端所在办公室 |  |  |  |  | ABC | 出处：GB/T 39786。用户办公室不是机房，因此选ABC。
3756、使用密码技术的加解密功能实现机密性，信息系统中保护的对象一般包括（ ）。 | 多选题 | 身份鉴别信息 | 公钥数据 | 传输的重要数据 | 信息系统应用中存储的重要数据 |  |  |  |  | ACD | 出处：GB/T 43206。公钥不需要机密性，因此选ACD。
3757、以下选项中属于业务系统应用和数据安全层面身份鉴别测评单元测评时需要关注的内容是（ ）。 | 多选题 | 应用系统的业务用户 | 应用系统的系统管理员用户 | 应用系统的未注册用户 | 设备管理员用户 |  |  |  |  | AB | 出处：GB/T 43206。未注册用户无需鉴别，设备管理员属于设备层，因此选AB。
3758、某信息系统的机房和办公区在同一个办公楼且系统和办公区同属于一个网络（办公内网），运维时，可以在办公区通过堡垒机进行设备的运维管理，也可以从互联网和政务外网通过SSL VPN进入办公内网再登录堡垒机运维，则在网络和通信安全层面的测评对象包括（ ）。 | 多选题 | 从互联网访问SSL VPN的通信信道 | 从政务外网访问SSL VPN的通信信道 | 从办公网访问堡垒机的通信信道 | 堡垒机登录设备运维的通信信道 |  |  |  |  | AB |  |  | 新增
3759、通过通信主体来确定网络和通信安全层面的测评对象时， 以下关于通信主体的描述，正确的是（ ）。 | 多选题 | 参与通信的各方，典型的如客户端与服务端 | PC机上运行的浏览器与服务器上运行的web服务系统 | 移动智能终端上运行的APP与服务器上运行的应用系统 | 服务端与服务端，例如，IPSec VPN与IPSec VPN之间 |  |  |  |  | ABCD | 出处：GB/T 43206。所有均为正确描述，因此全选。
3760、某整机类密码产品经确认为经检测认证合格的商用密码产品（二级及以上），则在设备和计算安全层面，针对该密码产品的测评，哪些可直接判定为符合（ ）。 | 多选题 | 身份鉴别 | 系统资源访问控制信息完整性 | 重要可执行程序的完整性 | 日志记录完整性 |  |  |  |  | BCD |  |  | 新增
3761、某互联网端汽车租赁系统采用B/S架构，通过互联网使用了第三方电子认证服务，则网络和通信安全层面的测评对象有哪些 ( )。 | 多选题 | 互联网浏览器与汽车租赁系统之间的通信信道 | 汽车租赁系统与第三方电子认证服务相关系统之间的通信信道 | 互联网浏览器与第三方电子认证服务相关系统之间的通信信道 | 其他选项均是 |  |  |  |  | AB
3762、某信息系统中部署的密码产品包括SSL VPN、服务器密码机等，系统通过堡垒机对服务器进行运维，通过防火墙（不含密码功能）对网络进行访问控制，则设备和计算安全层的测评对象包括（ ）。 | 多选题 | SSL VPN | 服务器密码机 | 防火墙（不含密码功能） | 堡垒机 |  |  |  |  | ABD | 出处：GB/T 43206。防火墙不含密码功能，不作为，因此选ABD。
3763、某电商平台用户需使用合规的智能密码钥匙才能登录，则在应用和数据安全层面“身份鉴别 ”测评单元的测评关注点主要包括 () 。 | 多选题 | 电商平台 | 智能密码钥匙 | 应用服务器 | 数据库服务器 |  |  |  |  | AB | 出处：GB/T 43206。身份鉴别关注应用系统（电商平台）和智能密码钥匙，因此选AB。 |  | 新增
3764、业务应用中的关键数据一般包含但不限于以下数据（ ）。 | 多选题 | 鉴别数据 | 重要审计数据 | 个人敏感信息 | 需备份的密钥 |  |  |  |  | ABCD | 出处：GB/T 39786。所有均为关键数据，因此全选。
3765、某些信息系统只能在本地进行设备登录运维，但是设备部署在相对安全的机房内部。仅进行本地运维的设备时，针对设备和计算安全层面的“身份鉴别”和“远程管理通道安全 ”进行测评时， 以下表述正确的是 () 。 | 多选题 | 测评机构需要首先核实设备确实仅进行本地运行，关闭了对外运维的接口 | 确保本地端口有效前提下，该测评对象的“远程管理通道安全”测评指标可作为不适用项 | “身份鉴别”测评指标为适用项 | 在对“身份鉴别”测评指标进行测评时，若本地运维均未采用密码技术对登录设备的用户进行身份鉴别，则该测评对象的测评结果为不符合 |  |  |  |  | ABCD | 出处：GM/T 0116。所有表述均正确，因此全选。
3766、某办公系统部署了SSL VPN安全网关，并向相关用户配发USBKey，实现对PC端登录系统用户的身份鉴别，在密评时实际测评时的对象包括（ ）。 | 多选题 | SSL VPN安全网关 | USBKey | PC端浏览器 | 办公系统 |  |  |  |  | ABCD | 出处：GB/T 43206。浏览器不是测评对象，因此选ABD。 |  | 新增
3767、某信息系统部署在公有云平台的独立VPC内，通过云平台的堡垒机对设备进行远程管理，则在设备和计算安全层面“远程管理通道安全 ”测评单元的测评对象为（ ）。 | 多选题 | 堡垒机与设备之间的通信信道 | 浏览器与堡垒机之间的通信信道 | 浏览器与设备之间的通信信道 | 设备与设备之间的通信信道 |  |  |  |  | AB | 出处：GB/T 43206。远程管理通道包括浏览器到堡垒机、堡垒机到设备，因此选AB。
3768、GB/T43206《信息安全技术 信息系统密码应用测评要求》 中，应用和数据安全层面的测评对象为“业务应用以及重要数据”，实际测评时， 以下表述正确的是（ ）。 | 多选题 | 应用和数据安全层面的测评对象应包含关键业务应用，具体参考通过专家评审后的密码应用方案设定的范围确定 | 如无密码应用方案，应根据网络安全等级保护定级报告描述的范围确定 | 关键业务应用一般情况下应包含被测系统的所有业务应用 | 关键业务应用中的关键数据一般包含但不限于以下数据：鉴别数据、重要业务数据、重要审计数据、个人敏感信息以及法律法规规定的其他重要数据类型 |  |  |  |  | ABCD | 出处：GB/T 43206。所有表述均正确，因此全选。 |  | 新增
3769、以下选项中，属于应用和数据安全层面的重要数据的是（ ）。 | 多选题 | 鉴别数据 | 重要业务数据 | 重要审计数据 | 个人敏感信息 |  |  |  |  | ABCD | 出处：GB/T 43206。所有均为重要数据，因此全选。
3770、某网上银行系统通过互联网向其用户提供各种金融服务，用户通过PC端安全浏览器或网银APP进行访问 ，数据中心部署了SSL VPN网关和应用服务器，以下属于在网络和通信安全层面的测评对象的是（ ）。 | 多选题 | 安全浏览器和SSL VPN 网关 | SSL VPN网关与应用服务器建立的通信信道 | 安全浏览器与SSL VPN网关建立的通信信道 | 网银APP与SSL VPN网关建立的通信信道 |  |  |  |  | CD
3771、以下可纳入业务系统应用和数据安全层面重要数据存储机密性测评单元测评时需要关注的内容（ ）。 | 多选题 | 用户名和口令 | 重要审计数据 | 公开网站的网站信息 | 数据库的应用日志记录 |  |  |  |  | AB
3772、密评人员在测评中，发现某密码产品有商用密码产品认证证书，但认证证书已经过期，测评人员应该（ ）。 | 多选题 | 核查密码产品的安全等级 | 核查相关的密钥管理制度 | 如果该密码产品产生的密钥在密码产品外管理，核查相应的保护措施 | 核查购买该密码产品的合同 |  |  |  |  | ABCD
3773、一般情况下， 以下哪些不是设备和计算层面的测评对象（ ）。 | 多选题 | 防火墙 | WAF | 网闸 | 数据库 |  |  |  |  | ABC | 出处：GB/T 43206。数据库是通用设备，可能使用密码功能，是测评对象，因此选ABC。
3774、根据《商用密码应用安全性评估FAQ（第三版）》，在对云平台进行密评时，云平台密码资源池的密码管理平台通常作为应用和数据安全层面的测评对象。 | 判断题 | 正确 | 错误 | [6 empty] | 正确 |  |  | 新增
3775、管理员在互联网通过SSL VPN接入系统内网，登录堡垒机后采用SSH协议对设备进行远程管理，针对设备和计算安全层面的“远程管理通道安全”测评单元，应将管理员在互联网通过VPN接入系统内网的过程进行测评。 | 判断题 | 正确 | 错误 | [6 empty] | 错误
3776、根据《商用密码应用安全性评估FAQ（第三版）》，如果云平台的电子签章系统仅用于支撑了云上应用进行合同签署，实现抗抵赖保护，而不用于云平台本身 ，则电子签章服务属于被部分评估的支撑能力。 | 判断题 | 正确 | 错误 | [6 empty] | 正确 | 出处：FAQ第三版。仅用于云上应用，属于被部分评估的支撑能力，因此正确。 |  | 新增
3777、如果被测信息系统部署在被测单位管辖范围之外，物理和环境安全层面的测评指标通常为适用。 | 判断题 | 正确 | 错误 | [6 empty] | 正确 | 出处：GB/T 39786。部署在外，物理环境不受控，应适用，需要测评，因此正确。
3778、若系统未部署SSL VPN，管理员通过互联网直接访问堡垒机对设备进行管理，在设备和计算安全层面“远程管理通道安全”测评单元可将访问堡垒机的信息传输通道作为测评对象。 | 判断题 | 正确 | 错误 | [6 empty] | 正确 | 出处：GB/T 43206。远程管理通道就是互联网到堡垒机，可作为测评对象，因此正确。
3779、根据《商用密码应用安全性评估FAQ（第三版）》， 网络和通信安全层面的测评对象主要是跨网络访问的通信信道。 | 判断题 | 正确 | 错误 | [6 empty] | 正确 | 出处：FAQ第三版。网络层面主要关注跨网络信道，因此正确。 |  | 新增
3780、若信息系统在网络边界未部署SSL VPN，管理员通过互联网直接访问堡垒机对设备进行管理，在网络和通信安全层面“通信数据完整性 ”测评单元应将访问堡垒机的信息传输通道作为测评对象。 | 判断题 | 正确 | 错误 | [6 empty] | 正确 | 出处：GB/T 43206。该通道跨互联网，应作为网络层面测评对象，因此正确。
3781、根据《商用密码应用安全性评估FAQ（第三版）》，可通过网络类型、通信主体来确定网络和通信安全层面的测评对象。 | 判断题 | 正确 | 错误 | [6 empty] | 正确 | 出处：FAQ第三版。正确。 |  | 新增
3782、根据《商用密码应用安全性评估FAQ（第三版）》，云服务器密码机在进行数据存储保护时，面向的是云平台和云上应用的不同数据。此时，该支撑能力在云平台测评时进行“完全评估”。 | 判断题 | 正确 | 错误 | [6 empty] | 错误 |  |  | 新增
3783、如果被测信息系统所在的物理机房采用多区域部署时，密评人员在测评时只需到个别机房进行现场取证。 | 判断题 | 正确 | 错误 | [6 empty] | 错误 | 出处：GM/T 0116。所有涉及机房都应取证，不能只个别，因此错误。
3784、如果被测信息系统所在的IDC机房、运营商机房或云服务提供商机房等未开展密评，测评时，密评人员也需现场取证，对其进行测评。 | 判断题 | 正确 | 错误 | [6 empty] | 正确 | 出处：GM/T 0116。需要现场取证测评，因此正确。
3785、某三级信息系统部署在办公大楼的机房里，机房和办公大楼都部署有视频监控系统，则办公大楼和机房的视频监控系统一定纳入测评。 | 判断题 | 正确 | 错误 | [6 empty] | 错误 | 出处：GB/T 39786。只有机房内的视频监控才纳入，办公大楼的监控不直接保护机房，因此错误。
3786、根据《商用密码应用安全性评估FAQ（第三版）》，交换机、网闸、防火墙、WAF等未使用密码功能的网络设备、安全设备一般不作为设备和计算安全层面的测评对象。 | 判断题 | 正确 | 错误 | [6 empty] | 正确 | 出处：FAQ第三版。正确。 |  | 新增
3787、某信息系统部署在公有云平台上，云平台所在机房未开展过商用密码应用安全性评估，在对该系统开展密评时，密评人员需到云平台所在机房现场进行取证。 | 判断题 | 正确 | 错误 | [6 empty] | 正确 | 出处：GM/T 0116。云平台机房未评，需要现场取证，因此正确。
3788、根据《商用密码应用安全性评估FAQ（第三版）》，云上应用密评时，只关注应用本身在各个安全层面的密码应用情况。 | 判断题 | 正确 | 错误 | [6 empty] | 错误 | 出处：FAQ第三版。还需关注云平台的支撑能力，因此错误。 |  | 新增
3789、根据《商用密码应用安全性评估FAQ（第三版）》，云平台运行所在的机房同时支撑了云平台和云上应用在物理和环境安全层面的密码应用安全，将在云平台密码应用安全性评估时被“完全评估”。 | 判断题 | 正确 | 错误 | [6 empty] | 正确 | 出处：FAQ第三版。机房在云平台测评时完全评估，因此正确。 |  | 新增
3790、根据《商用密码应用安全性评估FAQ（第三版）》， 网络和通信安全层面的测评对象的选择，只需区分系统所属的网络环境是内网还是外网即可确定测评对象。 | 判断题 | 正确 | 错误 | [6 empty] | 错误 | 出处：FAQ第三版。还需考虑通信主体等，因此错误。 |  | 新增
3791、某信息系统中通过堡垒机对设备进行远程运维，则设备和计算安全层的远程管理通信安全的测评对象不包括堡垒机。 | 判断题 | 正确 | 错误 | [6 empty] | 错误 | 出处：GB/T 43206。远程管理通道包括堡垒机，堡垒机本身也是设备，因此错误。
3792、针对通用服务器，以“具有相同硬件、软件配置的设备”为粒度确定测评对象。 | 判断题 | 正确 | 错误 | [6 empty] | 正确 | 出处：FAQ第三版。正确。
3793、根据《商用密码应用安全性评估FAQ（第三版）》，某信息系统部署了5台生产厂商为A，型号为B，操作系统版本为C的应用服务器，则在密评时需抽选任意2台应用服务器作为设备和计算安全层面的测评对象。 | 判断题 | 正确 | 错误 | [6 empty] | 错误 | 出处：FAQ第三版。相同配置的服务器可作为一个测评对象，不是抽选，因此错误。 |  | 新增
3794、根据《商用密码应用安全性评估FAQ（第三版）》，某三级信息系统部署了经检测认证合格的服务器密码机（密码模块为二级），则密评时针对设备和计算安全层面“系统资源访问控制信息完整性 ”指标要求，该服务器密码机可直接判定为符合。 | 判断题 | 正确 | 错误 | [6 empty] | 正确 |  |  | 新增
3795、某三级信息系统部署在办公大楼的机房里，机房和办公大楼都部署有电子门禁系统，则仅需将机房的电子门禁系统纳入测评范围。 | 判断题 | 正确 | 错误 | [6 empty] | 正确 | 出处：GB/T 39786。只需机房的门禁，因此正确。
3796、根据《商用密码应用安全性评估FAQ（第三版）》，被“完全评估”表明该支撑能力有明确的测评结果（包括量化评估、风险评价等）。 | 判断题 | 正确 | 错误 | [6 empty] | 正确 | 出处：FAQ第三版。完全评估意味着有明确结果，因此正确。 |  | 新增
3797、如果被测信息系统所在的IDC机房通过了密评，则可以复用密评报告中“物理和环境安全 ”层面的相关测评结论。 | 判断题 | 正确 | 错误 | [6 empty] | 正确 | 出处：FAQ第三版。可以复用，因此正确。
3798、《商用密码应用安全性评估FAQ（第三版）》中，关于云平台测评提及的被部分评估的支撑能力，指的是云平台提供的某些支撑服务，这些支撑服务仅用于云上应用而不用于云平台，或者将服务于云平台和云上应用的不同测评对象。 | 判断题 | 正确 | 错误 | [6 empty] | 正确 | 出处：FAQ第三版。描述正确。 |  | 新增
3799、根据《商用密码应用安全性评估FAQ（第三版）》，对信息系统进行测评时，若存在设备管理通道跨越网络边界的情况，需在网络和通信安全层面梳理相应的远程管理数据传输通道作为测评对象。 | 判断题 | 正确 | 错误 | [6 empty] | 正确 | 出处：FAQ第三版。正确。 |  | 新增
3800、某三级信息系统部署在公有云平台上， 由云服务提供商负责机房环境管理，在对该系统开展密评时，物理和环境安全层面一定作为不适用处理。 | 判断题 | 正确 | 错误 | [6 empty] | 错误 | 出处：GB/T 39786。不一定，如果云平台未评，则需要测评，因此错误。
3801、某等保四级办公系统为独立的内网系统，且不允许跨网络边界进行远程运维，则整个网络和通信安全层面一定作为不适用处理。 | 判断题 | 正确 | 错误 | [6 empty] | 错误 | 出处：GB/T 39786。内网系统也可能有网络通信需要保护，不一定不适用，因此错误。
3802、根据《商用密码应用安全性评估FAQ（第三版）》，对信息系统进行测评时，针对通用服务器， 以“具有相同硬件、软件配置的设备 ”为粒度确定测评对象，即具有相同硬件配置（如生产厂商、型号等）和软件配置（如操作系统版本、 中间件等）的服务器作为一个测评对象。 | 判断题 | 正确 | 错误 | [6 empty] | 正确 | 出处：FAQ第三版。正确。 |  | 新增
3803、根据《商用密码应用安全性评估FAQ（第三版）》，应用和数据安全层面的测评对象为关键业务应用，关键业务应用一般情况下应包含被测系统的所有业务应用。 | 判断题 | 正确 | 错误 | [6 empty] | 正确 | 出处：FAQ第三版。关键业务应用不一定包含所有业务，而是核心业务，因此错误。 |  | 新增
3804、某信息系统部署在公有云平台的独立VPC内，通过云平台的堡垒机对设备进行远程管理，应将堡垒机与设备之间的远程管理通道作为网络和通信安全层面的测评对象。 | 判断题 | 正确 | 错误 | [6 empty] | 错误 | 出处：GB/T 43206。堡垒机与设备之间在内网，不作为网络层面，而作为设备和计算安全层面的远程管理通道，因此错误。
3805、某二级信息系统责任单位认为，该系统某条通信信道的通信机密性和通信完整性无需实现，并在密码应用方案明确说明了该指标的不适用性，则以下表述更为合理的是 () 。 | 单选题 | 密评人员在测评时，可考虑把两个指标不纳入测评范围，但通信信道的通信机密性需核实风险控制措施的适用条件 | 密评人员在测评时，可考虑把两个指标不纳入测评范围，但通信信道的通信完整性需核实风险控制措施的适用条件 | 密评人员在测评时，可考虑把两个指标不纳入测评范围，两个指标都要核实风险控制措施的适用条件 | 密评人员在测评时，可考虑把两个指标直接不纳入测评范围 |  |  |  |  | A
3806、在第四级信息系统的安全管理测评中，需要对密钥管理员、密码产品操作人员实施必要的审查，具体是指（ ）。 | 单选题 | 在人员录用时对录用人员执业资质、社会关系等进行审查 | 在人员录用时对录用人员家庭背景、犯罪记录和亲属等进行审查 | 在人员录用时对录用人员政治面貌、亲属关系等进行审查 | 在人员录用时对录用人员身份、背景、专业资格和资质等进行审查 |  |  |  |  | D | 出处：GB/T 39786。审查包括身份、背景、专业资格等，因此选D。
3807、某三级信息系统责任单位认为该系统在“网络和通信安全 ”层面无安全接入认证需求，并在密码应用方案明确说明了该指标的不适用原因，则（ ）。 | 单选题 | 密评人员在测评时，可考虑把该指标直接不纳入测评范围 | 密评人员在测评时，可考虑把该指标不纳入测评范围，但需核实风险控制措施的适用条件 | 密评人员在测评时，可不考虑密码应用方案，直接把该指标纳入测评范围，并判为不符合 | 密评人员在测评时，可不考虑密码应用方案，直接把该指标纳入测评范围，并根据实际情况测评 |  |  |  |  | A
3808、根据（ ）测评指标的要求，测评实施时，需要查看信息系统责任单位是否制定了管理制度发布的相关要求。 | 单选题 | 应明确相关管理制度的发布流程 | 制度执行过程应留存相关执行记录 | 定期对存在不足或需要改进的安全管理制度进行修订 | 应制定密码安全管理制度及操作规范 |  |  |  |  | A | 出处：GB/T 39786。发布流程对应制度发布要求，因此选A。
3809、某三级信息系统只能在机房通过堡垒机对服务器进行运维管理，则设备和计算安全层面堡垒机、服务器关于“远程管理通道安全”测评指标的适用性分别为（ ）。 | 单选题 | 不适用，不适用 | 不适用，适用 | 适用，不适用 | 适用，适用 |  |  |  |  | B
3810、某二级信息系统责任单位认为，该系统某条通信信道的通信机密性和通信完整性难以通过密码技术实现，并在密码应用方案中明确说明了该两个指标作为不适用项，则密码应用方案编制时（ ）。 | 单选题 | 明确说明通信机密性和完整性的不适用情况和原因，并对两个指标采用相应的风险控制措施 | 明确说明通信机密性和完整性的不适用情况和原因，并对通信机密性指标采用相应的风险控制措施 | 明确说明通信机密性和完整性的不适用情况和原因性，并对通信完整性指标采用相应的风险控制措施 | 明确说明通信机密性和完整性的不适用情况和原因，两个指标都无需采用风险控制措施 |  |  |  |  | B
3811、设备和计算安全层面，如果信息系统通过堡垒机统一运维管理设备，而堡垒机前部署了合规的 SSL VPN， 以下哪些表述正确 () 。 | 多选题 | VPN 解决的是远程管理通道的安全问题 | VPN不能解决堡垒机与其他被运维设备的身份鉴别 | 堡垒机与被运维设备的身份鉴别应各自独立进行判定 | 未使用密码技术进行身份鉴别的堡垒机可以不作为测评对象 |  |  |  |  | ABC | 出处：GB/T 43206。D错误，堡垒机即使未用密码，仍需测评，因此选ABC。
3812、管理员在本地进行应用服务器登录运维，且应用服务器部署在相对安全的机房内部，在设备和计算安全层面，哪些测评指标应作为适用项（ ）。 | 多选题 | 身份鉴别 | 远程管理通道安全 | 系统资源访问控制信息完整性 | 日志记录完整性 |  |  |  |  | ACD | 出处：GB/T 43206。本地运维，远程管理通道不适用，因此选ACD。
3813、以下哪几项是存在缺陷或有安全问题警示的密码技术（ ）。 | 多选题 | SSH 1.0 | SSL 2.0 | TLS 1.3 | SSL 3.0 |  |  |  |  | ABD | 出处：密码技术发展。TLS1.3安全，其他有漏洞，因此选ABD。
3814、某三级信息系统进行密评时，经访谈运维人员后得知，本系统从未发生安全事件，但有应急处置相关管理制度。 因此，应急处置方面的向有关主管部门上报处置情况指标为不适用。 | 判断题 | 正确 | 错误 | [6 empty] | 错误 | 出处：GB/T 39786。即使未发生，制度要求上报流程，不能认为不适用，因此错误。
3815、根据《商用密码应用安全性评估FAQ（第三版）》，系统2019年12月27日投入运行，首次测评时，建设运行方面“投入运行前进行密码应用安全性评估”测评项可判定为不适用。 | 判断题 | 正确 | 错误 | [6 empty] | 正确 |  |  | 新增
3816、在对设备和计算安全层面“身份鉴别”测评指标进行测评时，若运维管理员均未采用密码技术对登录设备的用户进行身份鉴别，则该测评对象的测评结果为不符合。 | 判断题 | 正确 | 错误 | [6 empty] | 正确 | 出处：GB/T 43206。未用密码技术，不符合，因此正确。
3817、管理员在本地进行应用服务器登录运维，且应用服务器部署在屏蔽机房内，经核查发现应用服务器关闭了远程运维接口，则针对应用服务器的“远程管理通道安全”测评指标可作为不适用项。 | 判断题 | 正确 | 错误 | [6 empty] | 正确 | 出处：GB/T 43206。无远程管理，则不适用，因此正确。
3818、经测评发现，某信息系统中所有设备设置不涉及重要信息资源安全标记，测评人员则对设备和计算安全层面的重要信息资源安全标记完整性测评单元判定结果为不符合。 | 判断题 | 正确 | 错误 | [6 empty] | 错误 | 出处：GB/T 43206。不涉及则应为不适用，不是不符合，因此错误。
3819、在对应用用户的应用和数据安全层面“身份鉴别 ”测评指标进行测评时 ，若实现用户身份真实性所采用的密码使用不正确或无效，则该测评对象的测评结果为不符合。 | 判断题 | 正确 | 错误 | [6 empty] | 正确 | 出处：GB/T 43206。不正确或无效，则不符合，因此正确。
3820、对于数据库中的重要业务数据存储完整性保护，使用SM3算法进行保护，判定为 ( )。 | 单选题 | 符合 | 部分符合 | 不符合 | 采取了风险缓解措施 |  |  |  |  | C
3821、对通过工具测试抓取的数据进行分析，下列哪些说法是不正确的（ ）。 | 单选题 | 对密文应进行随机性检测 | 查看关键字段是否以明文出现 | 验证杂凑值和签名值是否正确 | 对密文进行解密，验证加密算法的合规性、正确性 |  |  |  |  | D | 出处：GM/T 0116。解密需要密钥，通常无法进行，因此不正确，选D。
3822、在密评实施过程中，发现用户虽然使用HMAC-SM3对口令数据进行完整性保护，且采用认证合格的智能密码钥匙生成MAC，但是只截取使用了MAC值的前8个比特，那么对应用和数据安全层面的“重要数据存储完整性保护 ”指标判定时， 以下DAK判定最为合理的是 () 。 | 单选题 | √ √ √ | √ ×× | √ √ × | ×// |  |  |  |  | A
3823、某信息系统部署了1台经检测认证合格的SSLVPN，则在设备和计算安全层面，关于该SSLVPN，哪些指标不能直接判定为符合 ( )。 | 单选题 | 身份鉴别 | 系统资源访问控制信息完整性 | 日志记录完整性 | 重要可执行程序完整性 |  |  |  |  | A | 出处：FAQ第三版。身份鉴别需核查配置，不能直接判定，其他可能可复用，因此选A。
3824、某电商平台收集了用户的姓名、手机号、地址等信息，需要对这些信息进行存储完整性保护，则应采取的密码技术为（ ）。 | 单选题 | SM3 | HMAC-SM3 | MD5 | SM4 |  |  |  |  | B | 出处：GB/T 43206。存储完整性应用HMAC或签名，HMAC-SM3合适，因此选B。
3825、信息系统使用的密码算法如果不是以国家标准或行业标准发布的，在测评时首先应核验( ) 。 | 单选题 | 是否取得国家密码管理部门同意其使用的证明文件 | 密码算法安全性审查文件 | 密码算法正确性验证报告 | 密码算法性能测试报告 |  |  |  |  | A | 出处：GB/T 43206。非标算法需国家密码管理部门同意，因此选A。
3826、某信息系统于2021年投入运行， 同年通过了商用密码应用安全性评估，则再次开展密码应用安全性评估时在建设运行层面“投入运行前进行密码应用安全性评估”测评项应如何判定（ ）。 | 单选题 | 判定“不符合 ” | 判定“符合 ” | 判定“不适用 ” | 判定“部分符合” |  |  |  |  | B | 出处：GB/T 39786。已做过评估，该指标符合，因此选B。 |  | 新增
3827、某信息系统需要采用密码技术实现数据原发行为和接收行为的不可否认性，则应采取的密码技术为（ ）。 | 单选题 | SM3 | AES | SM4 | SM2签名算法 |  |  |  |  | D | 出处：GB/T 43206。不可否认性需要数字签名，SM2签名，因此选D。
3828、某三级信息系统部署在云平台上，则承载该信息系统的云平台的安全保护等级不低于第( ) 级。 | 单选题 | 一 | 二 | 三 | 四 |  |  |  |  | C | 出处：GB/T 39786。云平台等级应不低于应用等级，应用为三级，因此选C。
3829、在对某地级市门户网站系统进行密码应用安全性评估时，发现该系统未完成网络安全等级保护定级备案，则通常应按照GB/T 39786第几级密码应用基本要求进行测评 ( )。 | 单选题 | 一 | 二 | 三 | 四 |  |  |  |  | C | 出处：GB/T 39786。未定级系统通常按第三级测评，因此选C。
3830、某信息系统于2018年投入运行，该系统首次密码应用安全性评估时在建设运行层面“投入运行前进行密码应用安全性评估 ”测评项应如何判定（ ）。 | 单选题 | 判定“不符合 ” | 判定“符合 ” | 判定“不适用 ” | 判定“部分符合” |  |  |  |  | C | 出处：FAQ第三版。2018年投入运行，当时可能无要求，首次测评可判不适用，因此选C。
3831、以下哪些密码产品适用于GM/T0028《密码模块安全要求》（ ）。 | 单选题 | 服务器密码机 | 安全芯片 | CA/KM系统 | 电子签章系统 |  |  |  |  | A | 出处：GM/T 0028。服务器密码机是典型密码模块，适用，其他多为系统类，因此选A。 |  | 新增
3832、经核查，某信息系统通过调用服务器密码机，对系统日志记录进行完整性保护，防止日志记录被非法篡改，则建议配置的密码算法为（ ）。 | 单选题 | HMAC-MD5 | HMAC-SM3 | HMAC-SHA1 | SM4 |  |  |  |  | B | 出处：GB/T 39786。HMAC-SM3是国密算法，适合完整性，因此选B。
3833、某信息系统于2022年投入运行，该系统首次密码应用安全性评估时在建设运行层面“投入运行前进行密码应用安全性评估 ”测评项应如何判定（ ）。 | 单选题 | 判定“不符合 ” | 判定“符合 ” | 判定“不适用 ” | 判定“部分符合” |  |  |  |  | A | 出处：GB/T 39786。2022年运行，应进行过评估，若未做则不符合，因此选A。
3834、信息系统用户登录口令通过加盐的杂凑算法运算后存储在数据库中，系统本身不存储原始口令，则该系统对口令存储实现了 () 保护。 | 单选题 | 真实性 | 机密性 | 完整性 | 不可否认性 |  |  |  |  | B
3835、某信息系统部署了1台经检测认证合格的SSLVPN安全网关，管理员在互联网通过该SSLVPN安全网关接入系统，经抓包分析发现，使用的密码算法套件为ECC_SM4_SM3，则网络和通信安全层面测评单元应判为（ ）。 | 单选题 | 符合 | 部分符合 | 不符合 | 不适用 |  |  |  |  | A | 出处：GB/T 43206。算法套件为国密，合规，可判符合，因此选A。 |  | 新增
3836、某信息系统的网络安全保护等级为S3A2，则对该信息系统进行密评时，则应从GB/T39786《信息安全技术 信息系统密码应用基本要求》 中选择第（ ）级指标要求作为测评指标。 | 单选题 | 一 | 二 | 三 | 四 |  |  |  |  | C | 出处：GB/T 39786。S3A2整体定级为三级，因此选三级指标，选C。
3837、在密评实施过程中，发现系统对口令进行了SM3杂凑计算对其传输和存储进行了保护，且采用认证合格的智能密码钥匙生成MAC，那么对应用和数据安全层面的“身份鉴别”指标判定时， 以下DAK判定最为合理的是 ( )。 | 单选题 | √ √ √ | √ ×× | √ √ × | ×// |  |  |  |  | A
3838、某三级信息系统部署了经检测认证合格的安全认证网关（密码模块二级）实现网络通信传输保护，但该系统客户端浏览器仅支持国外密码算法，则针对网络和通信安全层面的通信过程的机密性和网络边界访问控制信息完整性两个指标的判定为（ ）。 | 单选题 | 都为部分符合 | 前者为部分符合，后者为符合 | 前者为符合，后者为部分符合 | 前者为部分符合，后者为不符合 |  |  |  |  | B | 出处：GB/T 43206。通信机密性使用国外算法，应判部分符合；边界访问控制信息完整性由网关实现，可判符合，因此选B。
3839、在网络和通信安全层面，访问控制信息可能包括以下选项中的（ ）。 | 多选题 | VPN设备中的访问控制列表 | 堡垒机中的访问控制列表 | 防火墙的访问控制列表 | 边界路由的访问控制列表 |  |  |  |  | ACD | 出处：GB/T 43206。堡垒机属于设备层，不是网络边界访问控制，因此选ACD。
3840、某信息系统部署了安全认证网关代理应用系统，用户通过智能密码钥匙访问应用系统，下列哪些属于该访问应用通信信道身份鉴别测评单元的测评方法（ ）。 | 多选题 | 核查安全认证网关的商用密码产品认证证书 | 核查智能密码钥匙的商用密码产品认证证书 | 通过抓包核查通信过程中的握手协议 | 通过抓包核查通信过程中的记录协议 |  |  |  |  | ABC | 出处：GB/T 43206。记录协议是加密数据，不体现身份鉴别，因此选ABC。
3841、某三级信息系统部署了1台商用密码产品认证证书编号均为GMxxx的SSL VPN，则针对“ 密码产品合规性 ”测评内容主要包括 ( )。 | 多选题 | 核查该密码产品型号、版本等信息是否与证书一致 | 核查该密码产品的使用是否满足其安全运行的条件 | 核查该密码产品的密码模块安全等级是否满足要求 | 核查密码产品是否对登录用户进行身份鉴别 |  |  |  |  | ABC | 出处：GB/T 43206。D是功能测评，不属于合规性，因此选ABC。
3842、某单位数据中心机房出入口安装了电子门禁系统，则针对物理和环境安全层面的测评，主要测评内容包括（ ）。 | 多选题 | 核查是否采用了经检测认证的电子门禁系统 | 核查是否正确使用经检测认证的电子门禁系统 | 核查门禁系统厂商提供的门禁系统进出记录数据存储完整性保护的相关证据 | 验证完整性保护机制是否正确和有效 |  |  |  |  | ABCD | 出处：GB/T 39786。所有均为测评内容，因此全选。 |  | 新增
3843、判断B用户拥有的数字证书是否是CA机构A签发的，需要执行的操作是（ ）。 | 多选题 | 查看B用户证书中颁发者信息和颁发者密钥标识符是否与A机构CA证书中的主体名称信息和主体密钥标识符一致 | 查看B用户证书中主体名称信息和主体密钥标识符是否与A机构CA证书中的主体名称信息和主体密钥标识符一致 | 使用A机构CA证书的公钥，验证B用户证书的签名值是否正确 | 查看B用户证书中主体名称信息和A机构CA证书的颁发者信息是否一致 |  |  |  |  | AC | 出处：PKI标准。验证颁发者信息并用CA公钥验证签名，因此选AC。
3844、某三级信息系统中使用动态令牌系统实现管理员登录堡垒机的身份鉴别，则关于设备和计算安全层面堡垒机身份鉴别的测评方法包括（ ）。 | 多选题 | 核查动态令牌系统是否为经检测认证合格的商用密码产品 | 核查动态令牌系统配置（算法、协议等）是否正确 | 核查堡垒机使用动态令牌实现身份鉴别所使用的密码算法的合规性 | 核查动态令牌密码模块安全等级是否为二级 |  |  |  |  | ABCD | 出处：GB/T 43206。所有均为测评方法，因此全选。
3845、某信息系统所在机房部署了电子门禁系统进行物理访问身份鉴别，经核查发现电子门禁系统基于指纹对人员进行身份鉴别，则物理和环境安全层面“身份鉴别 ”测评单元如何判定，风险等级如何变化（ ）。 | 多选题 | 符合 | 不符合 | 风险等级降低 | 风险等级不变 |  |  |  |  | BC
3846、某信息系统采用动态口令机制对登录用户进行身份鉴别，针对应用和数据安全层面“身份鉴别”测评单元，应核查的内容包括 () 。 | 多选题 | 核查密码算法合规性 | 核查密码技术合规性 | 核查密码产品合规性 | 核查动态口令机制是否正确和有效 |  |  |  |  | ABCD | 出处：GB/T 43206。所有均为核查内容，因此全选。
3847、经核查，某信息系统PC端安全浏览器与SSLVPN安全网关之间使用了合规的SSL协议，安全浏览器和SSL VPN安全网关均具有有效期内的认证证书，且密码模块等级符合要求，在网络和通信安全层面哪些测评单元可以判定为符合（ ）。 | 多选题 | 身份鉴别 | 通信数据完整性 | 通信过程中重要数据的机密性 | 安全接入认证 |  |  |  |  | BC
3848、某云平台部署了服务器密码机， 同时面向云平台和云上应用提供数据存储保护，且云平台已经通过了密码应用安全性评估，在对云上应用进行密码应用安全性评估时， 以下描述正确的是（ ）。 | 多选题 | 服务器密码机不作为测评对象 | 服务器密码机应作为测评对象 | 直接引用云平台的服务器密码机测评结果 | 服务器密码机应结合业务应用一起测评 |  |  |  |  | BD
3849、某信息系统拟采用密码技术对保证应用的访问控制信息的完整性，可以使用的密码技术包括（ ）。 | 多选题 | 采用动态口令机制 | 基于对称密码算法的消息鉴别码机制 | 基于密码杂凑算法的消息鉴别码机制 | 基于公钥密码算法的数字签名机制 |  |  |  |  | BCD | 出处：GB/T 43206。动态口令用于身份鉴别，不是完整性，因此选BCD。
3850、对于更换商用密码产品认证证书的密码产品，如果未标注密码模块安全等级， 以下描述正确的是（ ）。 | 多选题 | 需要进一步提供换证前的商用密码产品型号证书 | 需要确认换证前的商用密码产品型号证书的安全等级是否符合要求 | 未提供安全等级证明的按照“密码产品符合一级密码模块 ”进行判定 | 提供密码产品的密钥管理方案，证明其符合安全要求，并按“ 密码产品等级符合”判定 |  |  |  |  | ABC | 出处：FAQ第三版。D错误，不能以方案代替等级，因此选ABC。
3851、某电商平台收集了用户的姓名、手机号、地址等信息，需要对这些信息进行存储完整性保护，可采用的完整性保护机制包括 () 。 | 多选题 | SM3 | HMAC-SM3 | CBC-MAC-SM4 | SM2签名算法 |  |  |  |  | BCD | 出处：GB/T 43206。SM3无密钥，不够，因此选BCD。
3852、某信息系统在密码应用方案中明确了需要对注册用户的手机号进行机密性保护，可以采用的密码算法包括（ ）。 | 多选题 | DES | SM2 | SM3 | SM4 |  |  |  |  | BD | 出处：GB/T 43206。机密性用加密算法，SM2和SM4，DES不安全，SM3是杂凑，因此选BD。
3853、某信息系统拟采用密码技术对登录用户进行身份鉴别，可以使用的密码技术包括 () 。 | 多选题 | 采用动态口令机制 | 基于对称密码算法的消息鉴别码机制 | 基于密码杂凑算法的消息鉴别码机制 | 基于公钥密码算法的数字签名机制 |  |  |  |  | ABCD | 出处：GB/T 43206。所有均可用于身份鉴别，因此全选。
3854、某云平台部署了服务器密码机对云平台和云上应用提供数据存储保护，部署了电子签章系统供云上应用调用，该云平台未通过密码应用安全性评估，则针对云上应用进行密码应用安全性评估时， 以下描述合理的是 () 。 | 多选题 | 云平台运行所在机房应作为测评对象 | 云平台运行所在机房不作为测评对象 | 服务器密码机应作为测评对象 | 电子签章系统应作为测评对象 |  |  |  |  | ACD | 出处：FAQ第三版。云平台未通过，相关支撑能力需测评，机房、服务器密码机、电子签章系统均应作为，因此选ACD。
3855、某公有云平台部署了服务器密码机对云平台和云上应用提供数据存储保护，部署了电子签章系统仅供云上应用调用，则在对公有云平台进行密码应用安全性评估时， 以下关于测评对象选择正确的是（ ）。 | 多选题 | 云平台运行所在机房应作为测评对象 | 服务器密码机不作为测评对象 | 服务器密码机应作为测评对象 | 电子签章系统应作为测评对象 |  |  |  |  | ACD
3856、以下选项属于设备和计算安全层面访问控制信息的是（ ）。 | 多选题 | 操作系统权限的访问控制信息 | 系统文件目录的访问控制信息 | 防火墙（不含密码功能）的访问控制列表 | 堡垒机中的权限访问控制信息 |  |  |  |  | ABD | 出处：GB/T 43206。防火墙ACL是网络层，因此选ABD。
3857、某信息系统部署了SSL VPN对设备运维进行保护，系统也部署了防火墙进行网络访问控制，则该运维通信信道的网络边界访问控制信息测评单元的测评方法包括（ ）。 | 多选题 | 核查SSL VPN的商用密码产品认证证书 | 如果SSL VPN合规，则无需核查网络边界访问控制信息完整性的密码实现技术 | 如果SSL VPN不合规，则需核查网络边界访问控制信息完整性的密码实现技术 | 核查防火墙的商用密码产品认证证书 |  |  |  |  | ABC
3858、某网站用户需要通过浏览器采用HTTPS协议进行访问，下列哪些属于该访问网站通信信道身份鉴别测评单元可能涉及到的测评内容 () 。 | 多选题 | 核查服务端是否采用了合规的商用密码产品 | 核查网站站点证书的证书链 | 通过抓包分析其通信协议中对服务端的身份鉴别方法 | 核查通信协议中数据传输加密使用的算法 |  |  |  |  | ABC | 出处：GB/T 43206。D是机密性，不是身份鉴别，因此选ABC。
3859、某机房部署了电子门禁系统，以下哪些属于电子门禁系统身份鉴别测评单元的测评方法( ) 。 | 多选题 | 查看发卡时密钥分散的密码算法 | 核查电子门禁系统的商用密码产品认证证书 | 核查门禁卡的管理制度 | 核查是否有机房进出登记记录 |  |  |  |  | ABC
3860、在设备和计算安全层面，访问控制信息主要包括（ ）。 | 多选题 | 操作系统权限的访问控制信息 | 系统文件目录的访问控制信息 | 数据库中的数据访问控制信息 | 堡垒机中的权限访问控制信息 |  |  |  |  | ABCD
3861、以下哪些密码产品不适用于GM/T 0028《密码模块安全要求》（ ）。 | 多选题 | 服务器密码机 | 安全芯片 | CA/KM系统 | 电子签章系统 |  |  |  |  | BCD |  |  | 新增
3862、对于设备和计算安全层面“重要信息资源安全标记完整性 ”，测评单位在测评实施时主要实施以下哪些内容（ ）。 | 多选题 | 查看技术文档中重要信息资源安全标记完整性保护所采用的密码技术及实现机制 | 核验并验证系统中重要信息资源安全标记完整性保护的正确性 | 核验系统中重要信息资源安全标记完整性保护的有效性 | 核查重要信息资源安全标记完整性保护使用的密码算法是否符合密码相关国家标准和行业标准 |  |  |  |  | ABCD | 出处：GB/T 43206。所有均为测评内容，因此全选。
3863、信息系统通过调用合规的云服务器密码机对重要数据使用SM4-GCM进行保护 ，以下关于测评工作的描述，正确的是（ ）。 | 多选题 | 需要核查是否实现重要数据的机密性保护 | 需要核查是否实现重要数据的完整性保护 | 需要核查云服务器密码机的商用密码产品认证证书 | 由于云服务器密码机由运营商负责，因此无需核查其合规性 |  |  |  |  | ABC | 出处：GB/T 43206。D错误，仍需核查合规性，因此选ABC。
3864、某机房电子门禁记录数据完整性保护通过服务器密码机的HMAC实现， 以下哪些属于电子门禁记录数据存储完整性测评单元的测评方法（ ）。 | 多选题 | 核查电子门禁系统的商用密码产品认证证书 | 核查服务器密码机的商用密码产品认证证书 | 核查是否能够修改音视频监控记录 | 核查是否能够发现修改电子门禁记录数据 |  |  |  |  | BD
3865、以下针对云平台开展测评工作的描述，表述合理的是（ ）。 | 多选题 | 云平台测评与一般信息系统涉及的测评指标基本一致 | 应关注云平台自身的密码应用以及对云租户提供的密码服务 | 对于云平台自身而言，要分别对云平台支持的每类服务模式（IaaS、PaaS、SaaS）进行密码应用测评 | 应关注对云租户提供的密码服务都有哪些，每台密码设备服务的边界 |  |  |  |  | ABCD | 出处：FAQ第三版。所有描述均合理，因此全选。
3866、某机房部署了视频监控系统，数据影像记录存储在加密存储系统中， 以下哪些一般不属于视频监控记录数据存储完整性测评单元的测评方法（ ）。 | 多选题 | 核查视频监控系统的商用密码产品认证证书 | 核查加密存储系统的商用密码产品认证证书 | 核查视频监控系统视频传输的密码实现 | 核查摄像头终端的视频传输密码实现 |  |  |  |  | ACD |  |  | 新增
3867、以下关于密评中针对服务器密码机的测评方法描述，合理的是（ ）。 | 多选题 | 利用Wireshark，抓取应用系统调用密码机的指令报文，验证调用频率是否正常 | 利用Wireshark，抓取应用系统调用密码机的指令报文，验证调用指令是否正确 | 管理员登录密码机查看相关配置，检查内部存储的密钥是否对应合规的密码算法 | 管理员登录密码机查看相关日志文件，根据与密钥管理、密码计算相关的日志记录，检查是否使用合规的密码算法 |  |  |  |  | ABCD
3868、某机房的电子门禁系统通过MIFARE卡进行身份鉴别，则该电子门禁系统的身份鉴别通常判定为符合。 | 判断题 | 正确 | 错误 | [6 empty] | 错误 | 出处：GB/T 39786。MIFARE卡通常使用非国密算法，不符合密码应用要求，应判定为不符合，因此错误。
3869、某信息系统所在机房部署了电子门禁系统进行人员进入机房时的身份鉴别，经核查发现电子门禁系统基于指纹对人员进行身份鉴别，则物理和环境安全层面“身份鉴别 ”测评单元可判定为符合。 | 判断题 | 正确 | 错误 | [6 empty] | 错误 | 出处：GB/T 39786。指纹识别本身不是密码技术，未使用密码技术进行身份鉴别，不符合要求，因此错误。
3870、某机房的电子门禁系统通过指纹进行身份鉴别，则该电子门禁系统的身份鉴别通常应判定为不符合。 | 判断题 | 正确 | 错误 | [6 empty] | 正确 | 出处：GB/T 39786。指纹未使用密码技术，不符合身份鉴别要求，因此正确。
3871、某三级信息系统，使用经检测认证合格的商用密码产品（密码模块二级），根据GB/T43206《信息安全技术 信息系统密码应用测评要求》 中“5.5密钥管理安全性 ”测评指标不能直接判定为“符合 ”。 | 判断题 | 正确 | 错误 | [6 empty] | 正确 | 出处：GB/T 43206。密钥管理安全性需要核查实际使用情况，不能仅凭产品证书直接判定，因此正确。 |  | 新增
3872、云平台一般会提供一些原始镜像给租户使用，租户启动原始镜像生成自己的虚拟机。云平台测评时，租户的原始镜像通常作为重要可执行程序进行测评。 | 判断题 | 正确 | 错误 | [6 empty] | 错误 | 出处：FAQ第三版。原始镜像是云平台提供的可执行程序，应作为测评对象，因此正确。
3873、根据《商用密码应用安全性评估FAQ（第三版）》，通常来说，云上应用系统所处的云平台通过密评后，云上应用系统才能通过密评。 | 判断题 | 正确 | 错误 | [6 empty] | 正确 | 出处：FAQ第三版。云平台通过密评是云上应用通过的必要条件，因此正确。 |  | 新增
3874、某信息系统部署了SSL VPN安全网关，PC端安全浏览器与SSL VPN安全网关之间使用SSL协议建立通信信道，测评时应在PC端安全浏览器与SSL VPN安全网关之间设置抓包点，分析通信信道的安全性。 | 判断题 | 正确 | 错误 | [6 empty] | 正确 | 出处：GM/T 0116。测评需要抓包分析通信信道，设置在此之间是正确的，因此正确。
3875、某三级信息系统部署了1台经检测认证合格的SSL VPN安全网关，则关于该SSL VPN的“ 密钥管理安全性 ”测评可以直接判定为“符合”。 | 判断题 | 正确 | 错误 | [6 empty] | 错误 | 出处：GB/T 43206。密钥管理安全性需核查实际使用，不能直接判定，因此错误。
3876、根据《商用密码应用安全性评估FAQ（第三版）》，某三级信息系统部署了1台经检测认证合格的SSL VPN（二级密码模块），则在设备和计算安全层面，针对该SSL VPN的“系统资源访问控制信息完整性 ”“ 日志记录完整性 ”测评指标可直接判定为符合。 | 判断题 | 正确 | 错误 | [6 empty] | 正确 |  |  | 新增
3877、某信息系统将登录用户口令进行加密后存储在数据库中，经核查所使用的密码算法为SHA-1，这种口令存储加密保护方式符合要求。 | 判断题 | 正确 | 错误 | [6 empty] | 错误
3878、如果云平台未通过密评，则对云上应用测评时，应涉及为云上应用提供密码运算的云服务器密码机实体机的密评。 | 判断题 | 正确 | 错误 | [6 empty] | 正确
3879、在进行密评时，如果信息系统网络安全等级保护定级为四级，但密码应用方案按照信息系统密码应用等级三级进行评审，则可按照信息系统密码应用安全等级三级进行测评。 | 判断题 | 正确 | 错误 | [6 empty] | 错误
3880、根据《商用密码应用安全性评估FAQ（第三版）》，仅为云上应用提供云密码支撑服务的密码资源池的测评不影响云平台最终测评结论。 | 判断题 | 正确 | 错误 | [6 empty] | 正确 | 出处：FAQ第三版。若密码资源池仅用于云上应用，不影响云平台结论，因此正确。 |  | 新增
3881、如果密码产品有商用密码产品认证证书但认证证书已经过期，则相应密码应用的密钥管理安全可判为不符合。 | 判断题 | 正确 | 错误 | [6 empty] | 错误
3882、某信息系统编制了密码应用方案，且方案通过专家评估，方案中明确了不适用的“宜”的指标要求项，在密评时发现密码应用实施情况与方案中所描述的风险控制措施不一致，则这些指标要求项应纳入测评范围。 | 判断题 | 正确 | 错误 | [6 empty] | 正确 | 出处：GM/T 0116。实施与措施不一致，可能引入风险，应重新评估适用性，因此正确。
3883、若信息系统编制了密码应用方案，且方案通过评估，方案中明确了不适用的“宜 ”的指标要求项，密码应用安全性评估人员在测评时，该测评指标一定为“不适用”。 | 判断题 | 正确 | 错误 | [6 empty] | 错误 | 出处：GM/T 0116。不一定，若实际有需求或实施不一致，可能变为适用，因此错误。
3884、某机房的电子门禁系统通过ID卡进行身份鉴别，则该电子门禁系统的身份鉴别通常判定为部分符合。 | 判断题 | 正确 | 错误 | [6 empty] | 错误 | 出处：GB/T 39786。ID卡通常无密码技术，应判为不符合，不是部分符合，因此错误。
3885、根据《商用密码应用安全性评估FAQ（第三版）》，云平台未通过密评（未开展密评，或密评结论为“不符合” ）时，在对云上应用测评时，仍需要对云平台相关的密码应用进行（重新）测评。 | 判断题 | 正确 | 错误 | [6 empty] | 正确 | 出处：FAQ第三版。云平台未通过，云上应用需重新测评相关部分，因此正确。 |  | 新增
3886、某信息系统使用堡垒机对设备进行统一管理，堡垒机使用了合规的智能密码钥匙实现身份鉴别，则针对统一管理的所有设备的“身份鉴别”指标即可判定为“符合 ”。 | 判断题 | 正确 | 错误 | [6 empty] | 错误 | 出处：GB/T 43206。设备的身份鉴别需各自核查，不能因堡垒机符合而直接判定，因此错误。
3887、在对信息系统密码应用方案进行密评时，如果所有测评指标项评估结论均为通过，则该信息系统密码应用方案密评结论为通过。 | 判断题 | 正确 | 错误 | [6 empty] | 错误
3888、对于已建并且正在运行的信息系统，其密码应用方案并不追溯到系统最初规划时的方案，制定的密码应用改造方案可视为该系统的密码应用方案。 | 判断题 | 正确 | 错误 | [6 empty] | 正确 | 出处：FAQ第三版。已建系统可用改造方案作为方案，因此正确。
3889、某信息系统采用动态口令机制对登录应用用户进行身份鉴别，则在应用和数据安全层面“身份鉴别”测评单元的判定结果一定为“符合 ”。 | 判断题 | 正确 | 错误 | [6 empty] | 错误 | 出处：GB/T 43206。动态口令机制需核查合规性和正确性，不一定直接符合，因此错误。
3890、经核查，某三级信息系统通过调用经检测认证合格的服务器密码机（密码模块二级），使用HMAC-SM3对应用日志记录进行存储完整性保护，则应用和数据安全层面针对日志记录完整性保护可判定为符合。 | 判断题 | 正确 | 错误 | [6 empty] | 正确 | 出处：GB/T 43206。使用了合规产品和算法，且正确使用，可判定符合，因此正确。
3891、某信息系统使用SM3算法对数据库中的重要数据存储进行完整性保护，则“重要数据存储完整性” 的测评单元判定为符合。 | 判断题 | 正确 | 错误 | [6 empty] | 错误
3892、根据《商用密码应用安全性评估FAQ（第三版）》，某三级信息系统部署了1台经检测认证合格的SSL VPN（密码模块二级），则在设备和计算安全层面，针对该SSL VPN的“身份鉴别 ”测评指标可直接判定为符合。 | 判断题 | 正确 | 错误 | [6 empty] | 错误 | 出处：FAQ第三版。身份鉴别需核查配置，不能直接判定，因此错误。 |  | 新增
3893、某三级信息系统部署了1台经检测认证合格的SSL VPN，经核查其产品认证证书，发现证书未标注密码模块安全等级，则该SSL VPN应按“密码产品符合一级密码模块”进行判定。 | 判断题 | 正确 | 错误 | [6 empty] | 错误 | 出处：FAQ第三版。未标注等级按一级处理，因此正确。 |  | 新增
3894、某信息系统部署在公有云平台上，该公有云平台已经通过了密评，且该公有云安全等级不低于云上应用，则在对该云上信息系统进行密评时，物理和环境安全层面可作为不适用。 | 判断题 | 正确 | 错误 | [6 empty] | 错误 | 出处：FAQ第三版。云平台通过且等级不低于应用，物理和环境可复用，可作为不适用，因此正确。
3895、在对某三级信息系统进行密评时，通过对应用系统分析核查，发现系统启用了TLS 1.1、TLS 1.2协议，则关于通用要求中的“ 密码技术合规性”测评单元可直接判定为符合。 | 判断题 | 正确 | 错误 | [6 empty] | 错误 | 出处：GB/T 43206。TLS协议可能使用国际算法，需具体分析算法合规性，不能直接判定，因此错误。
3896、对2020年1月1日以后建设运行的信息系统，由于在系统规划时未制定密码应用方案，因此在密评时“制定密码应用方案”测评指标可判定为“不适用”。 | 判断题 | 正确 | 错误 | [6 empty] | 错误 | 出处：GB/T 39786。2020年后要求制定方案，未制定应判不符合，不是不适用，因此错误。
3897、根据《商用密码应用安全性评估FAQ（第三版）》，云平台通过密评（即密评结论为“符合 ”或“基本符合”），但是当云平台自身密码应用安全等级低于云上应用时，在对云上应用测评时，云平台的“云平台支撑能力说明”不再有效，仍需要对云平台相关的密码应用进行重新测评。 | 判断题 | 正确 | 错误 | [6 empty] | 正确 | 出处：FAQ第三版。云平台等级低于应用时，其支撑能力可能不足，需要重新评估，因此正确。 |  | 新增
3898、SSL协议密钥协商过程中，如果密钥交换算法为ECC，则客户端应产生预主密钥，并采用服务端的（ ）进行加密并放在Client KeyExchange消息中发送给服务端。 | 单选题 | 签名私钥 | 签名私钥 | 签名公钥 | 加密公钥 |  |  |  |  | D | 出处：SSL/TLS协议规范。ECC密钥交换中，客户端使用服务端的加密公钥加密预主密钥，因此选D。
3899、密评过程中，依据（ ）标准对数字证书格式的合规性进行分析。 | 单选题 | GM/T 0015 《数字证书格式》 | GM/T 0028 《密码模块安全要求》 | GM/T 0005 《随机性检测规范》 | GM/T 0034 《基于SM2密码算法的证书认证系统密码及其相关安全技术规范》 |  |  |  |  | A | 出处：GB/T 43206。数字证书格式标准为GM/T 0015，因此选A。
3900、密评过程中，采用端口扫描主要用于探测和识别被测信息系统中的VPN、服务器密码机、数据库服务器等设备开放的端口服务。IPSecVPN中通常为了穿透NAT设备会开放UDP端口号( ) 。 | 单选题 | 500 | 450 | 4500 | 5000 |  |  |  |  | C | 出处：IPSec VPN规范。IPSec VPN使用UDP 500（IKE）和4500（NAT-T），穿透NAT常用4500，因此选C。
3901、下列Wireshark过滤表达式（ ）可以捕获所有发往或来自IP地址192.168.1.100的HTTPS流量。 | 单选题 | http.host ==192.168.1.100 | ip.addr == 192.168.1.100&& tcp.port == 443 | http.request.method =="GET" && ip.addr ==192.168.1.100 | ip.addr == 192.168.1.100&& tcp.port == 80 |  |  |  |  | B | 出处：Wireshark使用。HTTPS使用TCP443，ip.addr包括源和目的，因此B正确。
3902、SSL协议密钥协商过程中，如果密钥交换算法为ECDHE，则Client Key Exchange消息包含计算（ ）的客户端密钥交换参数。 | 单选题 | 工作密钥 | 根密钥 | 主密钥 | 预主密钥 |  |  |  |  | D | 出处：SSL/TLS协议。ECDHE中客户端发送的密钥交换参数用于生成预主密钥，因此选D。
3903、密评过程中，依据（ ）标准进行IPSec协议数据的分析。 | 单选题 | GM/T 0022 《IPSec VPN技术规范》 | GM/T 0023《IPSec VPN网关产品规范》 | GM/T 0024 《SSL VPN技术规范》 | GM/T 0025《SSL VPN网关产品规范》 |  |  |  |  | A | 出处：密评标准。IPSec协议分析依据GM/T 0022，因此选A。
3904、在测评过程中会常遇到的以"-----BEGIN..."开头, "-----END..."结尾的数据编码格式是( ) 。 | 单选题 | Base64 | PEM | BER | DER |  |  |  |  | B | 出处：证书编码。PEM格式以BEGIN和END行，因此选B。
3905、通过对网络信道中的SSL协议数据进行分析，Server Hello中显示密码套件ID为{0xe0,0x53}，则表示双方所协商的密钥交换算法为和加密算法分别为（ ）。 | 单选题 | SM2公钥加密算法，SM4_CBC | SM2密钥交换算法，SM4_CBC | SM2密钥交换算法，SM4_GCM | SM2公钥加密算法，SM4_GCM |  |  |  |  | D
3906、密评过程中，采用端口扫描主要用于探测和识别被测信息系统中的VPN、服务器密码机、数据库服务器等设备开放的端口服务，如果发现（ ）端口是开放的，可以作为SSH服务开启的证据。 | 单选题 | 443 | 3389 | 500 | 22 |  |  |  |  | D | 出处：常见端口。SSH默认端口22，因此选D。
3907、密评过程中对网络信道中的IPSec协议数据进行分析时，IKE Attribute显示算法ID为2，那么该协议所使用的公钥算法是（ ）。 | 单选题 | RSA-1024 | SM2 | SM9 | RSA-2048 |  |  |  |  | B |  |  | 新增
3908、在分析对网络信道中的SSL协议的握手协议时，在（ ）报文之后，相应的数据包会被加密无法进行解析。 | 单选题 | Client Key Exchage | Change Cipher Spec | Certificate Verify | Server Hello Done |  |  |  |  | B | 出处：SSL/TLS协议。Change Cipher Spec后开始加密，因此选B。
3909、一般无法通过分析SSL协议数据获得的是 () 。 | 单选题 | 通信协议使用的密码套件 | 握手协议过程 | ISAKMP的协议过程 | 记录协议过程 |  |  |  |  | C | 出处：SSL与IPSec区别。ISAKMP是IPSec的，SSL协议中无法获得，因此选C。
3910、密评过程中，依据（ ）标准进行SSL协议数据的分析。 | 单选题 | GM/T 0022 《IPSec VPN技术规范》 | GM/T 0023《IPSec VPN网关产品规范》 | GM/T 0024 《SSL VPN技术规范》 | GM/T 0025《SSL VPN网关产品规范》 |  |  |  |  | C | 出处：密评标准。SSL协议分析依据GM/T 0024，因此选C。
3911、密评过程中使用Wireshark工具对网络信道中的SSL协议数据进行分析时 ，可以在 ( )数据报文中获取客户端所支持的密码套件。 | 单选题 | Client Hello | Server Hello | Server Key Exchange | Client Key Exchange |  |  |  |  | A | 出处：SSL/TLS协议。Client Hello包含客户端支持的密码套件，因此选A。
3912、密评过程中，依据（ ）标准对数据的随机性进行分析。 | 单选题 | GM/T 0105 《软件随机数发生器总体框架》 | GM/T 0028 《密码模块安全要求》 | GM/T 0005 《随机性检测规范》 | GM/T 0039 《密码模块安全检测要求》 |  |  |  |  | C | 出处：随机性检测标准。GM/T 0005是随机性检测规范，因此选C。
3913、对数字证书进行解析时，发现证书的签名算法OID是1.2.156.10197.1.501，那么该证书使用的密码算法是（ ）。 | 单选题 | 基于SM2算法和SM3算法的签名 | 基于RSA算法和SM3算法的签名 | 基于SM9算法和SHA-256算法的签名 | 基于SM2算法和SHA-256算法的签名 |  |  |  |  | A | 出处：国密OID。1.2.156.10197.1.501对应SM3withSM2，即SM2和SM3，因此选A。
3914、在使用Wireshark工具时，在工具过滤器中输入（ ）可以用于仅显示源IP地址为192.168.1.100的网络数据包。 | 单选题 | ip.addr == 192.168.1.100 | ip.src == 192.168.1.100 | ip.dst == 192.168.1.100 | ip.host == 192.168.1.100 |  |  |  |  | B | 出处：Wireshark过滤。ip.src表示源IP，因此选B。
3915、通过对网络信道中的SSL协议数据进行分析时，Server Hello中显示密码套件ID为{0xe0,0x13}，则表示双方所协商的密钥交换算法和加密算法分别为（ ）。 | 单选题 | SM2密钥交换算法，SM1_CBC | SM2公钥加密算法，SM4_CBC | SM2密钥交换算法，SM4_CBC | SM2公钥加密算法，SM1_CBC |  |  |  |  | B | 出处：国密SSL规范。0xe013对应SM2公钥加密、SM4_CBC，因此选B。
3916、密评过程中对网络信道中的SSL协议数据进行分析时，可以在（ ）数据报文中获取客户端发给服务端的随机数。 | 单选题 | Client Hello | Server Hello | Server Key Exchange | Client Key Exchange |  |  |  |  | A | 出处：SSL/TLS协议。Client Hello包含客户端随机数，因此选A。
3917、通过对网络信道中的IPSec协议数据进行分析时，无法获得的信息是（ ）。 | 单选题 | 使用的加密算法 | 使用的完整性保护算法 | 使用的鉴别机制 | 会话密钥明文 |  |  |  |  | D | 出处：IPSec协议。会话密钥不会明文传输，无法直接获得，因此选D。
3918、在密评时，可以根据GM/T 0005针对 ( )检测其随机数统计特性，判断其是否符合要求。 | 单选题 | 随机数熵源 | 应用中采集的大量CBC模式下的IV值构成的数据样本 | 应用中采集的大量CTR模式下的计数器构成的数据样本 | 数字证书 |  |  |  |  | B | 出处：GM/T 0005。随机数检测针对熵源，因此选A。
3919、在密评中， 以下（ ）设备一般不作为测评工具接入点。 | 单选题 | 防火墙 | 交换机 | 服务器 | 堡垒机 |  |  |  |  | A
3920、通过对网络信道中的国密SSL协议数据进行分析时，按照GM/T 0024《SSL VPN技术规范》，实现标识为ECC的密码算法和实现标识为IBC的算法分别为（ ）。 | 单选题 | SM3，SM2 | ECDSA，RSA | SM2，SM9 | SM3,SM9 |  |  |  |  | C | 出处：GM/T 0024。ECC对应SM2，IBC对应SM9，因此选C。
3921、密评过程中使用Wireshark工具对网络信道中的SSL协议数据进行分析时 ，可以在 ( )数据报文中获取通信双方所协商的密码套件。 | 单选题 | Client Hello | Server Hello | Server Key Exchange | Client Key Exchange |  |  |  |  | B | 出处：SSL/TLS协议。Server Hello中包含协商后的密码套件，因此选B。
3922、密评过程中，采用端口扫描主要用于探测和识别被测信息系统中的VPN、服务器密码机、数据库服务器等设备开放的端口服务，如果发现（ ）端口是开放的，一般可以作为SSL VPN服务开启的辅助证据之一。 | 单选题 | 443 | 3389 | 500 | 22 |  |  |  |  | A | 出处：常见端口。SSL VPN常用443，因此选A。
3923、Linux系统的用户口令一般存储在/etc/shadow路径下， 口令存储字符串格式为：$id$salt$encrypted，其中id为6时表示口令采用（ ）密码算法进行杂凑后存储。 | 单选题 | MD5 | Blowfish | SHA-256 | SHA-512 |  |  |  |  | D | 出处：Linux shadow。id6表示SHA-512，因此选D。
3924、密评过程中，采用端口扫描主要用于探测和识别被测信息系统中的VPN、服务器密码机、数据库服务器等设备开放的端口服务。IPSecVPN中IKE协议常用的UDP端口号是（ ）。 | 单选题 | 500 | 450 | 4500 | 5000 |  |  |  |  | A | 出处：IPSec VPN。IKE使用UDP 500，因此选A。
3925、密评过程中对网络信道中的IPSec协议数据包进行分析时，发现IKE Attribute显示加密算法ID为129，那么该协议使用的加密算法是 () 。 | 单选题 | SM1 | SM4 | SM7 | AES |  |  |  |  | B | 出处：IKE算法ID。129常对应SM4，因此选B。
3926、密评过程中对网络信道中的SSL协议数据进行分析时，可以在（ ）数据报文中获取服务端发给客户端的随机数。 | 单选题 | Client Hello | Server Hello | Server Key Exchange | Client Key Exchange |  |  |  |  | B | 出处：SSL/TLS协议。Server Hello包含服务器随机数，因此选B。
3927、Linux系统的用户口令一般存储在/etc/shadow路径下， 口令存储字符串格式为：$id$salt$encrypted，其中id为2a时表示口令采用（ ）密码算法进行杂凑后存储。 | 单选题 | MD5 | Blowfish | SHA-256 | SHA-512 |  |  |  |  | B | 出处：Linux shadow。id2a表示Blowfish，因此选B。 |  | 新增
3928、若一个数字证书的keyUsage扩展项包含nonRepudiation，表明该证书为（ ）。 | 单选题 | 加密证书 | 签名证书 | CA证书 | 终端实体证书 |  |  |  |  | B | 出处：X.509。nonRepudiation用于签名证书，因此选B。
3929、某信息系统的通用服务器，通过调用服务器密码机进行加解密处理， 以下测评方式不合理的是（ ）。 | 单选题 | 在通用服务器上安装网络抓包分析工具采集交互的数据包 | 在通用服务器和服务器密码机所在的交换机上利用端口镜像进行获取 | 在服务器密码机上安装网络抓包分析工具采集交互的数据包 | 登录服务器密码机，查看相关的配置和日志 |  |  |  |  | C | 出处：密评实践。在密码机上安装抓包工具可能影响安全，不合理，因此选C。
3930、密评过程中对网络信道中的IPSec协议数据进行分析时，在协议的（ ）阶段可以获得通信双方所协商采用的密码算法。 | 单选题 | ISAKMP协议主模式 | ISAKMP协议快速模式 | AH协议 | ESP协议 |  |  |  |  | A | 出处：IPSec协议。主模式协商密码算法，因此选A。
3931、通过对网络信道中的SSL协议数据进行分析，Server Hello中显示密码套件ID为{0xe0,0x17}，则表示双方所协商的密钥交换算法为和加密算法分别为（ ）。 | 单选题 | SM2公钥加密算法，SM4_CBC | SM9公钥加密算法，SM4_CBC | SM9公钥加密算法，SM4_GCM | SM2公钥加密算法，SM4_GCM |  |  |  |  | B
3932、下列Wireshark过滤表达式（ ）可以捕获所有发往或来自IP地址192.168.1.100的HTTP流量。 | 单选题 | http.host ==192.168.1.100 | ip.addr == 192.168.1.100&& tcp.port == 80 | http.request.method =="GET" && ip.addr ==192.168.1.100 | http.response.code == 200&& ip.dst ==192.168.1.100 |  |  |  |  | B | 出处：Wireshark过滤。HTTP使用80端口，ip.addr包括源和目的，因此B正确。
3933、通过对网络信道中的SSL协议数据进行分析时，Server Hello中显示密码套件ID为{0xe0,0x11}，则表示双方所协商的密钥交换算法和加密算法分别为（ ）。 | 单选题 | SM2密钥交换算法，SM4_CBC | RSA公钥加密算法，AES_CBC | RSA公钥加密算法，SM4_CBC | SM2密钥交换算法，SM1_CBC |  |  |  |  | A | 出处：国密SSL规范。0xe011对应SM2密钥交换、SM4_CBC，因此选A。
3934、GB/T 33190《电子文件存储与交换格式 版式文档》中定义的（ ）格式是我国发布的一种自主格式，在电子证照、电子发票 、电子签章等领域广泛应用。 | 单选题 | PDF | CFD | OFD | KFD |  |  |  |  | C
3935、对数字证书格式进行分析时，无法获得的信息是（ ）。 | 单选题 | CA对该证书的签名算法 | 该证书的有效日期 | 该证书的用途 | 该证书是否被撤销等有效状态 |  |  |  |  | D | 出处：数字证书。证书本身不包含撤销状态，需要CRL或OCSP，因此选D。
3936、密评过程中对网络信道中的IPSec协议数据进行分析时，IKE Attribute显示杂凑算法ID为20，那么该协议所使用的杂凑算法是 () 。 | 单选题 | SM3 | SHA1 | MD5 | SHA-256 |  |  |  |  | A | 出处：IKE算法ID。20对应SM3，因此选A。
3937、Linux系统的用户口令一般存储在/etc/shadow路径下， 口令存储字符串格式为：$id$salt$encrypted，其中id为5时表示口令采用（ ）密码算法进行杂凑后存储。 | 单选题 | MD5 | Blowfish | SHA-256 | SHA-512 |  |  |  |  | C | 出处：Linux shadow。id5表示SHA-256，因此选C。
3938、对数字证书分析时，其数字证书的扩展名是cer，那么它可能的编码方式是（ ）。 | 多选题 | BASE64编码 | 二进制DER编码 | Goppa编码 | BCH编码 |  |  |  |  | AB | 出处：数字证书编码。cer可以是BASE64（PEM）或DER，因此选AB。
3939、某数据库中存储的口令杂凑字段，长度为256比特，而且所有数据中存在少许相同的杂凑值， 以下推断正确的是（ ）。 | 多选题 | 可能采用了SHA-1算法进行口令杂凑 | 可能采用了SM3算法进行口令杂凑 | 口令杂凑的过程中，可能使用了每个用户不同的盐值 | 口令杂凑的过程中，可能未加入盐值 |  |  |  |  | BD | 出处：口令存储。256比特可能是SHA-256或SM3，SHA-1是160，所以A错；B可能；存在相同杂凑值说明可能无盐，所以D正确，C错。因此选BD。
3940、CA对RSA公钥数字证书进行签名的算法可能是( ) 。 | 多选题 | RSA-2048 | HMAC-SHA256 | SM2 | ECDSA |  |  |  |  | ACD
3941、在测评时发现某信息系统数据库中某数据杂凑值长度为256比特，则其使用的算法可能为( ) 。 | 多选题 | SHA3-256 | SM3 | SHA-256 | SHA1 |  |  |  |  | ABC | 出处：杂凑算法长度。SHA1是160，所以D错，其他都是256，因此选ABC。
3942、通过对网络信道中的SSL协议数据包进行分析，能够看到以下哪些信息（ ）。 | 多选题 | 查看Hello消息的密码套件 | 查看派生出的主密钥 | 解密ESP封装的报文 | 查看服务端证书 |  |  |  |  | AD | 出处：SSL协议分析。可以看到Hello消息和证书，但无法查看派生过程和解密ESP，因此选AD。
3943、在密评中，使用Wireshark对网络通道的SSL协议数据进行抓取，描述不正确的有 () 。 | 多选题 | 可接入到安装有国密SSL安全浏览器的客户端，捕获SSL协议建立过程的数据包 | 一定可以查看到握手协议中双方的身份证书 | 可查看到双方协商的用于密钥协商的算法 | 可以在不需要双方公私钥对的情况下，解密SSL协议记录层保护的数据 |  |  |  |  | BD
3944、ASN.1中支持哪些基本类型（ ）。 | 多选题 | INTEGER | BOOLEAN | OCTET STRING | SET |  |  |  |  | ABCD | 出处：ASN.1。所有都是基本类型，因此全选。
3945、一般对数据进行随机性检测的内容包括 () 。 | 多选题 | 单比特频数检测 | 块内频数检测 | 块间频数检测 | 扑克检测 |  |  |  |  | ABD
3946、以下哪些工具可用于密评工作（ ）。 | 多选题 | Wireshark | 端口扫描工具 | 渗透测试工具 | 逆向分析工具 |  |  |  |  | ABCD | 出处：密评实践。所有工具都可能用到，因此全选。
3947、以下关于Wireshark过滤规则的说法， () 是正确的。 | 多选题 | tcp.port==443可以用于获取所有目标端口为443的TCP数据包 | ip.addr==192.168.1.1可以用于获取源或目标IP地址为192.168.1.1的所有数据包 | arp.src.hw_mac==00:11:22:33:44:55可以用于获取源MAC地址为00:11:22:33:44:55的ARP数据包 | http.response.code==200可以用于获取所有HTTP响应状态码为200的数据包 |  |  |  |  | ABCD | 出处：Wireshark过滤。A错误，tcp.port==443包括源和目的，不只是目标；B正确；C正确；D正确。因此选BCD。
3948、以下关于Wireshark过滤规则的说法， () 是正确的。 | 多选题 | icmp andip.dst==192.168.1.1 可以用于获取目标IP地址为192.168.1.1并且协议为ICMP的所有数据包 | dns.dstport==53 andip.src==192.168.1.1 用于获取所有源IP地址为192.168.1.1并且目标端口号为53的所有DNS请求数据包 | udp.dstport==00:11:22:33:44:55 可以用于获取目标MAC地址为00:11:22:33:44:55并且协议为UDP的所有数据包 | eth.dst==00:11:22:33:44:55可以用于获取所有目标MAC地址为00:11:22:33:44:55的数据包 |  |  |  |  | AD
3949、密评过程中， 以下能获取的数据是 ( )。 | 多选题 | SSL协议通信数据 | IPSec协议通信数据 | 远程管理通道数据 | 密码机内的密钥数据明文 |  |  |  |  | ABC | 出处：密评实践。密码机内密钥无法直接获取，因此选ABC。
3950、一个数据的ASN.1编码如下：{0x30,0x82,Ox01,0x00, ……}，那么以下说法正确的是（ ）。 | 多选题 | 这是一个序列（SEQUENCE） | 其实际数据长度是82字节 | 其实际数据长度是100字节 | 其实际数据长度是256字节 |  |  |  |  | AD | 出处：ASN.1 BER编码。0x30是SEQUENCE，0x82表示长度占2字节，后跟0x0100，即256字节，因此选AD。
3951、下列（ ）选项是Base64编码的优点。 | 多选题 | 可以将二进制数据转换为可打印字符，方便传输 | 编码后的数据比原始数据更小，减少传输流量 | 可以用于加密数据，保护数据安全 | 可以避免传输中特殊字符被截断或转义的问题 |  |  |  |  | AD | 出处：Base64。Base64扩大数据，不加密，因此A、D正确，B、C错误。
3952、某信息系统用户口令使用加盐后再计算杂凑值的方式进行存储保护，杂凑算法为SHA-256，测评人员如果想验证杂凑值计算的正确性，需要知道以下信息（ ）。 | 多选题 | 盐值 | 口令明文 | 杂凑值 | 盐值与口令的组合方式 |  |  |  |  | ABCD | 出处：口令验证。需要所有信息才能重新计算对比，因此全选。
3953、通过对网络信道中的IPSec协议数据包进行分析，密评人员可以获得以下哪些信息 () 。 | 多选题 | IPSec协议建立过程中双方协商的密码算法 | IPSec协议建立过程中双方的证书 | IPSec协议建立过程中双方协商的会话密钥 | IPSec协议的报文封装协议 |  |  |  |  | ABD | 出处：IPSec协议分析。会话密钥无法直接获得，因此选ABD。
3954、测评人员通过数字证书格式进行，可以分析数字证书的以下信息（ ）。 | 多选题 | 版本号 | 序列号 | 签名算法 | 主体信息 |  |  |  |  | ABCD | 出处：数字证书。所有都是证书字段，因此全选。
3955、Base64是基于64个可打印的字符来表示二进制数据的一种方法， 以下属于64个可打印字符的是（ ）。 | 多选题 | A到Z | 0至9 | a到z | $ |  |  |  |  | ABC | 出处：Base64。字符集包括A-Z、a-z、0-9、+、/，不包括$，因此选ABC。
3956、某信息系统在网络边界处部署了SSL VPN网关，为互联网终端访问内网资源建立安全传输通道，测评人员在以下接入点（ ）无法捕获SSL协议通信数据包。 | 多选题 | SSL VPN网关上 | SSL VPN网关与互联网终端之间的交换机上 | 信息系统内的应用服务器上 | SSL VPN网关与信息系统应用服务器之间的核心交换机上 |  |  |  |  | CD | 出处：网络抓包。在应用服务器和核心交换机上的是解密后的数据？SSL VPN会解密，所以后面是明文，无法捕获SSL加密包，因此选CD。
3957、一般数字证书的后缀名是（ ）。 | 多选题 | cer | crt | der | pem |  |  |  |  | ABCD | 出处：常见证书后缀。所有都是常见后缀，因此全选。
3958、对数字证书进行解析时，发现该证书的公钥对应的类型是1.2.156.10197.1.301，则意味着（ ）。 | 多选题 | 该证书所包含的公钥是SM2公钥 | 签发该证书采用的是SM3withSM2Encryption算法 | 颁发者所使用的公钥是SM2公钥 | 不考虑编码，该证书所包括的公钥长度应为64字节 |  |  |  |  | AD | 出处：国密OID。1.2.156.10197.1.301表示SM2公钥，长度64字节，因此选AD。B是签名算法，C是颁发者公钥，不一定。
3959、以下（ ）方法可以用于辅助数字证书的分析。 | 多选题 | 对数字证书的数字签名算法进行正确性验证 | 对数字证书进行随机性检测 | 使用ASN.1工具对数字证书格式进行解析 | 对数字证书的杂凑密码算法进行正确性验证 |  |  |  |  | ACD | 出处：数字证书分析。随机性检测一般不用于证书，因此选ACD。
3960、以下关于Wireshark过滤规则的说法， () 是正确的。 | 多选题 | tcp.port==80可以用于获取所有目标端口为80的TCP数据包 | ip.src==192.168.1.1 andip.dst==192.168.1.2可以用于获取源IP地址为192.168.1.1， 目标IP地址为192.168.1.2的所有数据包 | ip.addr==192.168.1.1 andnot tcp.port==22 可以用于获取目标IP地址为192.168.1.1且不是SSH协议的所有数据包 | ip.addr==192.168.1.1 andip.addr==192.168.1.2 可以用于获取源IP地址为192.168.1.1且目标IP地址为192.168.1.2的所有数据包 |  |  |  |  | AB | 出处：Wireshark过滤。A错误，tcp.port包括源和目的；B正确；C正确；D错误，ip.addr同时满足两个条件不可能，因为一个包不可能同时有两个不同IP，除非是广播，所以D错误。因此选BC。
3961、通过数字证书格式的分析，可以对数字证书解析出以下信息（ ）。 | 多选题 | CA的签名算法 | 证书有效期 | 该证书公钥值 | 密钥用法 |  |  |  |  | ABCD | 出处：数字证书。所有都是，因此全选。
3962、某信息系统中部署了IPSec VPN对网络信道进行保护，通过分析信道中的IPSec协议数据，可以获取的信息是（ ）。 | 多选题 | ISAKMP主模式中的签名证书 | ISAKMP主模式中的加密证书 | ISAKMP快速模式中的载荷（除ISAKMP头外） | ISAKMP主模式中响应方生成的临时密钥 |  |  |  |  | AB
3963、以下可用于协议数据采集的工具有 ( )。 | 多选题 | Wireshark | tcpdump | BusHound | Fiddler |  |  |  |  | ABCD | 出处：抓包工具。所有都可以用于数据采集，因此全选。
3964、一个数据的ASN.1编码如下： {0x02,0x12，……}，那么以下说法正确的是（ ）。 | 多选题 | 这是一个整数（INTEGER） | 这是一个序列（SEQUENCE） | 其实际数据长度是12字节 | 其实际数据长度是18字节 |  |  |  |  | AD | 出处：ASN.1 BER编码。0x02是INTEGER，0x12表示长度18字节，因此选AD。
3965、使用Wireshark进行网络数据报文抓取后的数据一般以（ ）格式存储。 | 多选题 | .pcap | .pcapng | .cap | .cer |  |  |  |  | ABC | 出处：Wireshark。常见格式pcap、pcapng、cap，cer是证书，因此选ABC。
3966、在测评时发现某信息系统数据库中某密文数据长度为160字节，则其使用的算法可能为 () 。 | 多选题 | SM4 | AES-128 | AES-192 | DES |  |  |  |  | ABCD |  |  | 新增
3967、对于Wireshark的使用，以下方式合理的有 () 。 | 多选题 | 使用tcpdump采集通信数据后，再用Wireshark分析通信数据包的密码应用情况 | 在用户PC端所连接的交换机通过端口镜像的方式采集数据，再离线使用Wireshark对通信数据包的密码应用情况进行分析 | 在用户PC端使用Wireshark对PC端与SSL VPN之间的通信数据进行采集和分析 | 将Wireshark安装到应用服务器上，对互联网用户通过SSLVPN访问内网资源的网络层通信数据进行采集分析 |  |  |  |  | ABC | 出处：密评实践。D中在应用服务器上抓取的可能已是解密后数据，不合理，因此选ABC。
3968、密评过程中， 以下属于测评实施内容的是 () 。 | 多选题 | 随机性检测 | 数字证书格式合规性检测 | IPSec/SSL协议分析 | 端口扫描 |  |  |  |  | ABCD | 出处：密评。所有都是测评实施内容，因此全选。 |  | 新增
3969、通过对数字证书格式进行分析，无法获得的信息是（ ）。 | 多选题 | 证书格式是否合规 | 证书签名结果是否正确 | 证书由谁签发 | 证书用于哪个协议的密钥交换或者身份鉴别 |  |  |  |  | BD | 出处：数字证书分析。证书格式可分析，签名结果需验证，签发者可看，但用于哪个协议无法从证书直接得知，因此选BD。
3970、某信息系统管理员通过远程管理终端访问SSLVPN，再通过VPN访问堡垒机，最后通过堡垒机对通用服务器进行远程管理。 以下哪个接入点能够捕获远程管理终端与SSL VPN网关之间的通信数据（ ）。 | 多选题 | 远程管理终端 | SSL VPN | 堡垒机 | 通用服务器 |  |  |  |  | AB | 出处：网络抓包。在终端和SSL VPN上可以抓到他们之间的数据，因此选AB。
3971、一个数据的ASN.1编码如下：{0x30,0x81,OxFF,……}，那么以下说法正确的是（ ）。 | 多选题 | 这是一个序列（SEQUENCE） | 其实际数据长度是81字节 | 其实际数据长度是255字节 | 其实际数据长度是129字节 |  |  |  |  | AC
3972、某证书的签名算法标识是1.2.156.10197.1.501，则意味着（ ）。 | 多选题 | 该证书所包含的公钥是SM2公钥 | 签发该证书采用的是SM3withSM2Encryption算法 | 颁发者所使用的公钥是SM2公钥 | 不考虑编码，该证书的签名值长度应为64字节 |  |  |  |  | BCD |  |  | 新增
3973、某信息系统使用签名验签服务器对合同进行数字签名后，通过受SSL协议保护的信道发送给用户，在测评时，可以通过（ ）采集合同及数字签名值进行测评。 | 多选题 | 获取应用程序调用签名验签服务器的报文 | 从受SSL协议保护信道中获取发送给用户的数据 | 在用户端获取合同数据以及数字签名值 | 在应用程序所在的服务器获取合同数据以及数字签名值 |  |  |  |  | ACD | 出处：密评实践。从SSL信道中获取的是加密数据，无法直接得到，因此B不可行，其他可行，选ACD。
3974、根据GM/T 0005《随机性检测规范》，可以对被测数据的（ ）进行分析。 | 多选题 | 单比特频数检测 | 自相关性 | 完整性 | 不可否认性 |  |  |  |  | AB | 出处：GM/T 0005。随机性检测包括频数、自相关等，不包括完整性和不可否认性，因此选AB。
3975、数字证书格式中，keyUsage扩展项可以判断证书的用途， 当设置了（ ）位中的一位时，表示该证书为签名证书。 | 多选题 | digitalSignature | nonRepudiation | keyAgreement | keyEncipherment |  |  |  |  | AB | 出处：X.509。签名用途包括digitalSignature和nonRepudiation，因此选AB。
3976、在密评中， 以下属于测评实施内容的是 () 。 | 多选题 | 密码算法实现正确性检测 | 数字证书格式合规性检测 | 随机数质量检测 | 与密码相关的漏洞识别 |  |  |  |  | ABCD | 出处：密评。所有都是测评内容，因此全选。
3977、在验证某个密文是否由SM2算法加密时，如果可以知道明文和公钥，但无法获得私钥时，以下方法中可行，并且可以作为证据的是 () 。 | 多选题 | 分析该密文开头的64字节是否是SM2椭圆曲线上的点 | 对明文进行公钥加密，对比产生密文是否与待测密文一致 | 分析明密文长度是否相差96字节 | 分析密文长度是否是512字节 |  |  |  |  | AC
3978、以下可能通过Wireshark解析出的密码套件有( ) 。 | 多选题 | ECDHE_SM4_CBC_SM3 | ECDHE_SM4_GCM_SM3 | IBC_SM4_CBC_SM3 | ECC_SM4_CBC_SM3 |  |  |  |  | ABCD
3979、对数字证书分析，一般要分析哪些内容 () 。 | 多选题 | 查看数字证书格式 | 查看数字证书密钥用法 | 验证数字证书数字签名 | 验证数字证书链 |  |  |  |  | ABCD | 出处：数字证书分析。所有都是，因此全选。
3980、一个数据的ASN.1编码如下： {0x30,0x12，……}，那么以下说法正确的是（ ）。 | 多选题 | 这个类型是一个无序的结构 | 这是一个序列（SEQUENCE） | 其实际数据长度是18字节 | 其实际数据长度是12字节 |  |  |  |  | BC | 出处：ASN.1。0x30是SEQUENCE（有序），0x12表示长度18字节，因此选BC。
3981、用户通过安全浏览器与SSL VPN搭建的SSL通道，与信息系统所属内网的应用服务器进行数据通信，那么从以下（ ）位置可以抓取到SSL报文。 | 多选题 | 用户使用安全浏览器的终端 | SSL VPN内部 | 安全浏览器与SSL VPN之间的通信信道 | 信息系统所属内网的服务器 |  |  |  |  | ABC | 出处：网络抓包。服务器收到的是解密后的，因此选ABC。
3982、某机构A与分支机构B之间通过成对部署IPSecVPN网关建立安全传输通道，测评人员想要捕获两个IPSec VPN之间的通信数据包，可在以下位置（ ）接入数据采集工具。 | 多选题 | 机构A部署的IPSec VPN | 分支机构B部署的IPSEC VPN | 机构A的用户PC端 | 机构B的用户PC端 |  |  |  |  | AB | 出处：网络抓包。在VPN网关上可抓包，PC端不行，因此选AB。
3983、对数字证书格式进行分析时，可以分析数字证书的各个字段，一个数字证书的数据结构包括（ ）。 | 多选题 | tbsCertList | tbsCertificate | signatureAlgorithm | signatureValue |  |  |  |  | BCD | 出处：X.509。证书包括tbsCertificate、signatureAlgorithm、signatureValue，tbsCertList是CRL的，因此选BCD。
3984、对同一数据分别使用SHA-256和SHA3-256算法计算杂凑值，其输出长度是不一样的。 | 判断题 | 正确 | 错误 | [6 empty] | 错误 | 出处：杂凑算法。两者输出都是256位，长度相同，因此错误。
3985、在对数字证书进行分析时，发现用户的加密证书和签名证书虽然证书内容不同，但KeyUsage均相同，这是一种正常情况。 | 判断题 | 正确 | 错误 | [6 empty] | 错误 | 出处：数字证书。加密证书和签名证书的Key Usage应该不同，相同不正常，因此错误。
3986、用Windows系统自带解析工具查看数字证书，其中解析出的“指纹”字段即表示CA对该证书数字签名的结果。 | 判断题 | 正确 | 错误 | [6 empty] | 错误 | 出处：数字证书。指纹是杂凑值，不是签名，因此错误。
3987、在做SM2签名验证时，提供以下数据：消息/摘要值、公钥值、签名值、随机数。 | 判断题 | 正确 | 错误 | [6 empty] | 错误 | 出处：SM2签名验证。需要消息或摘要、公钥、签名，不需要随机数，因此错误。
3988、解析数字证书中的keyUsage扩展项，如果keyCertSign位被置为1，则表示该证书为CA证书。 | 判断题 | 正确 | 错误 | [6 empty] | 正确 | 出处：X.509。keyCertSign表示可以签名证书，是CA证书标志，因此正确。
3989、使用Wireshark获取的SSL协议数据，ServerHello中显示密码套件ID为{0xe0,0x11}，则表示双方所协商的密钥交换算法为SM2密钥交换，加密算法为SM4。 | 判断题 | 正确 | 错误 | [6 empty] | 正确 | 出处：国密SSL规范。0xe011对应SM2密钥交换、SM4_CBC，因此正确。
3990、对同一数据分别使用SHA-224和SHA-512/224算法计算杂凑值，其输出长度是一样的。 | 判断题 | 正确 | 错误 | [6 empty] | 正确 | 出处：杂凑算法。两者输出都是224位，长度相同，因此正确。
3991、移动终端用户通过互联网经SSL VPN访问内网资源，测评人员可以在移动终端上接入Wireshark，对移动终端用户与SSL VPN网关之间通信信道密码应用的合规、正确和有效性进行分析。 | 判断题 | 正确 | 错误 | [6 empty] | 正确 | 出处：密评实践。移动终端上可抓包分析，因此正确。
3992、密评时对SSL协议进行抓包分析以验证密码算法合规性，主要抓取的是记录层协议的数据包。 | 判断题 | 正确 | 错误 | [6 empty] | 错误 | 出处：SSL协议分析。主要抓握手层获取算法信息，记录层是加密数据，因此错误。
3993、如果一张数字证书的公钥字段是RSA2048，那么签发这张证书的签名算法不可能是SM3withSM2。 | 判断题 | 正确 | 错误 | [6 empty] | 错误
3994、证书撤销列表CRL数据结构中的nextUpdate字段表明下一次CRL发布的时间不能早于该时间。 | 判断题 | 正确 | 错误 | [6 empty] | 错误 | 出处：CRL规范。nextUpdate是下一次发布时间，不能早于，因此正确。
3995、在密评实施过程中， 由于无法获取密钥，因此除了密码杂凑算法的测试外，其他算法的正确性测试均无法开展。 | 判断题 | 正确 | 错误 | [6 empty] | 错误 | 出处：密评实践。可以通过已知明文等方法验证，因此错误。
3996、分析数字证书格式时，通过ASN.1 DER格式展示证书签名值（采用SM2签名算法），该字段TLV三元组长度为64字节。 | 判断题 | 正确 | 错误 | [6 empty] | 错误
3997、使用Wireshark获取的SSL协议数据，ServerHello中显示密码套件ID为{0xe0,0x13}，则表示双方所协商的密钥交换算法为SM2公钥加密，加密算法为SM4。 | 判断题 | 正确 | 错误 | [6 empty] | 正确 | 出处：国密SSL规范。0xe013对应SM2公钥加密、SM4_CBC，因此正确。
3998、当测评工具接入信息系统条件不成熟时，应与被测单位协商，生成必要的离线数据。 | 判断题 | 正确 | 错误 | [6 empty] | 正确 | 出处：GM/T 0116。条件不成熟时，应协商生成离线数据，因此正确。
3999、协议分析和端口扫描是等级保护测评时常用的测评实施方式，在密码应用安全性评估过程中不涉及上述实施方式。 | 判断题 | 正确 | 错误 | [6 empty] | 错误 | 出处：密评实践。密评也涉及协议分析和端口扫描，因此错误。
4000、如果IPSec VPN使用的是预共享密钥（PSK）方式，那么在采用Wireshark进行分析时抓取不到证书是正常的，也可以满足GM/T 0022《IPSec VPN技术规范》的相关要求。 | 判断题 | 正确 | 错误 | [6 empty] | 错误
4001、随机性检测应包括GM/T 0005《随机性检测规范》 中的单比特频数检测、扑克检测等12项检测。 | 判断题 | 正确 | 错误 | [6 empty] | 错误 | 出处：GM/T 0005。15项检测，不是12项，因此错误。
4002、对同一数据分别使用MD5和SHA1算法计算杂凑值，其输出长度是一样的。 | 判断题 | 正确 | 错误 | [6 empty] | 错误 | 出处：杂凑算法。MD5 128位，SHA1 160位，不同，因此错误。
4003、对同一数据分别使用SHA-256和SHA-512/256算法计算杂凑值，其输出长度是一样的。 | 判断题 | 正确 | 错误 | [6 empty] | 正确 | 出处：杂凑算法。两者都是256位，因此正确。
4004、密评人员可通过Wireshark，确认SSL协议握手阶段采用的是单向鉴别还是双向鉴别机制。 | 判断题 | 正确 | 错误 | [6 empty] | 正确 | 出处：SSL协议分析。通过观察是否发送客户端证书可判断，因此正确。
4005、IPSec协议分析时主要是分析IPSec协议使用的密码算法信息，不需要对证书进行分析。 | 判断题 | 正确 | 错误 | [6 empty] | 错误 | 出处：IPSec协议分析。证书分析也可能需要，因此错误。
4006、通过Wireshark可以解析ESP协议中的数据字段。 | 判断题 | 正确 | 错误 | [6 empty] | 错误
4007、如果证书相关的算法标识符合要求，则认为该证书是合规的。 | 判断题 | 正确 | 错误 | [6 empty] | 错误 | 出处：数字证书。还需验证签名等，因此错误。
4008、Wireshark可以帮助密评人员核实在IPSec协议Hello消息中，通信双方协商的密码算法。 | 判断题 | 正确 | 错误 | [6 empty] | 错误 | 出处：IPSec协议。IPSec没有Hello消息，IKE协商，因此错误。
4009、GB/T 20518《信息安全技术 公钥基础设施数字证书格式》规定CRL数据结构若包含version字段，必须是version 2。 | 判断题 | 正确 | 错误 | [6 empty] | 正确 | 出处：GB/T 20518。CRL版本为2，因此正确。 |  | 新增
4010、密评人员在密评过程中对密码算法进行分析时，若遇到SM4算法采用了密码分组链接（CBC）模式，还应进一步确认该模式下的数据填充方式。 | 判断题 | 正确 | 错误 | [6 empty] | 正确 | 出处：密码分析。填充方式影响安全，需要确认，因此正确。 |  | 新增
4011、在使用Wireshark进行信息系统密码应用测评时，Wireshark只能从被测信息系统边界设备上接入并进行数据采集。 | 判断题 | 正确 | 错误 | [6 empty] | 错误 | 出处：网络抓包。可以从多个位置接入，因此错误。
4012、在对信息系统进行密评时，测评人员需要获取存储在密码机内部的密钥，并分析该密钥的随机性进而确定密钥生成是否符合要求，以此作为“ 密钥管理安全性 ”判定结果的考虑依据。 | 判断题 | 正确 | 错误 | [6 empty] | 错误 | 出处：密评实践。无法获取密钥，可通过其他方式评估，因此错误。
4013、商用密码应用安全性评估测评工具均基于确定的密码算法、协议等实现，因而不需要校准。 | 判断题 | 正确 | 错误 | [6 empty] | 错误 | 出处：GM/T 0116。工具需要校准，因此错误。 |  | 新增
4014、通过Wireshark可以解析SSL协议中记录层的字段。 | 判断题 | 正确 | 错误 | [6 empty] | 错误
4015、对SM2加密进行测试时，可以根据GB/T32918.4《信息安全技术 SM2椭圆曲线公钥密码算法 第四部分：公钥加密算法》，进行SM2密文的生成， 比对生成的SM2密文是否与被测试的SM2密文一致，如果不一致，则说明使用的不是SM2加密算法。 | 判断题 | 正确 | 错误 | [6 empty] | 错误 | 出处：SM2加密。密文可能因随机数不同而不同，不能直接比对，因此错误。
4016、对同一数据分别使用SHA-224和SHA3-224算法计算杂凑值，其输出长度是不一样的。 | 判断题 | 正确 | 错误 | [6 empty] | 错误 | 出处：杂凑算法。都是224位，相同，因此错误。
4017、证书撤销列表CRL中列出了被撤销的数字证书的完整内容。 | 判断题 | 正确 | 错误 | [6 empty] | 错误 | 出处：CRL。只列出证书序列号，不包含完整内容，因此错误。
4018、CA机构 可以为同一个实体以相同的甄别名称（Distinguished Name,DN）签发多张数字证书。 | 判断题 | 正确 | 错误 | [6 empty] | 正确 | 出处：PKI。可以签发多张，因此正确。
4019、在IPSec VPN中，如果采用隧道模式，则ESP协议的加密范围和认证范围是一致的。 | 判断题 | 正确 | 错误 | [6 empty] | 错误 | 出处：IPSec。隧道模式下，加密范围是整个IP包，认证范围也可能包括部分，不一定一致，因此错误。
4020、ISAKMP快速模式中的载荷（除ISAKMP 头外）可以通过Wireshark进行解析。 | 判断题 | 正确 | 错误 | [6 empty] | 错误
4021、对SM2签名结果的正确性进行测试时，如果可以获取SM2私钥，那么可以根据GB/T32918.2《信息安全技术 SM2椭圆曲线公钥密码算法第二部分：数字签名算法》 ，重新进行SM2签名生成， 比对生成的SM2签名是否与被测试的SM2签名值一致，如果不一致，则说明使用的不是SM2算法。 | 判断题 | 正确 | 错误 | [6 empty] | 错误
4022、测评人员在对某三级信息系统进行密评时，发现测评工具接入被测信息系统条件还不成熟， 因此测评人员只能等到条件成熟时才能继续开展测评。 | 判断题 | 正确 | 错误 | [6 empty] | 错误 | 出处：GM/T 0116。可以协商生成离线数据，不能等待，因此错误。
4023、在IPSec VPN中，如果采用传输模式，则ESP协议的加密范围和认证范围是不一致的。 | 判断题 | 正确 | 错误 | [6 empty] | 正确 | 出处：IPSec。传输模式下，加密只保护数据，认证保护更多，可能不一致，因此正确。
4024、根据《商用密码应用安全性评估量化评估规则（2023版）》，在密码应用技术层面中，某个测评单元量化评估通常为该单元内所有测评对象结果的（ ）。 | 单选题 | 最大值 | 加权平均值 | 算术平均值 | 几何平均值 |  |  |  |  | C | 出处：《商用密码应用安全性评估量化评估规则（2023版）》。测评单元得分取各测评对象得分的算术平均值，因此选C。 |  | 新增
4025、某三级测绘系统用户基于SM2数字证书登录系统，SM2数字证书存储在智能密码钥匙（经检测认证的二级密码模块） 中，数字证书由具有电子认证服务密码使用许可证的第三方CA机构签发，并且用户与服务器之间的身份鉴别过程符合相关标准规范要求。根据《商用密码应用安全性评估量化评估规则（2023版）》，该用户的身份鉴别量化评估结果为（ ）。 | 单选题 | 0 | 0.25 | 0.5 | 1 |  |  |  |  | D | 出处：《商用密码应用安全性评估量化评估规则（2023版）》。所有要素合规，得1分，因此选D。 |  | 新增
4026、根据《商用密码应用安全性评估量化评估规则（2023版）》，密码应用管理要求各安全层面的量化评估取值可能是（ ）。 | 单选题 | {0,0.25,0.5,1} | {0,0.5,1} | {0,1} | [0,1] |  |  |  |  | D |  |  | 新增
4027、在物理和物理和环境安全层面，某个信息系统所在机房，采用指纹技术对进入机房的用户进行身份鉴别，根据《商用密码应用安全性评估量化评估规则（2023版）》，该对象的量化评估结果为（ ）。 | 单选题 | 0 | 0.25 | 0.5 | 1 |  |  |  |  | A | 出处：《商用密码应用安全性评估量化评估规则（2023版）》。指纹未用密码技术，不符合，得0分，因此选A。 |  | 新增
4028、根据《商用密码应用安全性评估量化评估规则（2023版）》，某三级信息系统密评时所有安全层面均适用，建设运行层面五个测评单元得分分别为1分、0.5分、0.5分、1分、不适用，单元指标权重分别是1，1，0.7，1，0.7，则该层面量化评估的得分为 () 。 | 单选题 | 0.3064 | 0.5011 | 0.7703 | 0.9112 |  |  |  |  | C | 出处：《商用密码应用安全性评估量化评估规则（2023版）》。计算：适用单元权重和=1+1+0.7+1=3.7，加权得分=1*1 + 0.5*1 + 0.5*0.7 + 1*1 = 1+0.5+0.35+1=2.85，除以3.7得0.7703，因此选C。 |  | 新增
4029、根据《商用密码应用安全性评估量化评估规则（2023版）》，某三级信息系统中，用户登录过程中使用智能密码钥匙（经检测认证的二级密码模块）进行签名 ，服务器使用服务器密码机（经检测认证的一级密码模块）进行签名验证， 同时智能密码钥匙使用获得电子认证服务密码使用许可证的CA机构签发的SM2数字证书 ，该登录用户的身份鉴别过程量化评估结果较为合理的是（ ）。 | 单选题 | 0 | 0.5 | 0.6 | 1 |  |  |  |  | D |  |  | 新增
4030、根据《商用密码应用安全性评估量化评估规则（2023版）》，某信息系统使用签名验证服务器（获得商用密码产品认证证书）实现SM2数字签名功能，在设备和计算层面对签名验签服务器进行量化评估时，其结果为 () 。 | 单选题 | 1 | 0.5 | 0 | 无法判断 |  |  |  |  | D |  |  | 新增
4031、在某个政务三级信息系统的网络和通信安全层面测评过程中，发现采用了SSL VPN设备（经检测认证的二级密码模块）实现通信链路数据的安全传输。通过抓包分析，采用的密码套件为RSA_SM4_SM3，所使用的RSA算法为RSA-2048，根据《商用密码应用安全性评估量化评估规则（2023版）》，该层面的“身份鉴别”的量化结果为（ ）。 | 单选题 | 0 | 0.25 | 0.5 | 1 |  |  |  |  | C |  |  | 新增
4032、根据《商用密码应用安全性评估量化评估规则（2023版）》，某三级网银系统用户通过智能密码钥匙（经检测认证的二级密码模块）使用美国GlobalSign颁发的SHA-256WtihRSA-2048算法数字证书登录网银系统，针对应用和数据安全层面“身份鉴别”指标，该测评对象分值最合理的是为 () 。 | 单选题 | 0 | 0.25 | 0.5 | 1 |  |  |  |  | B |  |  | 新增
4033、某信息系统基于OpenSSL软件实现的RSA-2048算法，对用户登录口令的传输机密性进行保护。根据《商用密码应用安全性评估量化评估规则（2023版）》，该信息系统在应用和数据安全层面的身份鉴别的量化评估结果为( ) 。 | 单选题 | 0 | 0.25 | 0.5 | 1 |  |  |  |  | A | 出处：《商用密码应用安全性评估量化评估规则（2023版）》。未使用密码产品，算法非国密，得0分，因此选A。 |  | 新增
4034、根据《商用密码应用安全性评估量化评估规则（2023版）》，安全层面的测评结果需要保留小数点后（ ）位。 | 单选题 | 1 | 2 | 3 | 4 |  |  |  |  | D |  |  | 新增
4035、在某个政务三级信息系统的网络和通信安全层面测评过程中，发现该系统采用获得电子认证服务密码使用许可证的CA机构签发的数字证书，该证书存放在智能钥匙（经检测认证的二级密码模块） 中，证书的签名算法Oid标识为1.2.156.10197.1.501，证书在有效期内，身份鉴别过程采用SM2算法，根据《商用密码应用安全性评估量化评估规则（2023版）》，该层面的身份鉴别量化结果为（ ）。 | 单选题 | 0 | 0.25 | 0.5 | 1 |  |  |  |  | D | 出处：《商用密码应用安全性评估量化评估规则（2023版）》。完全合规，得1分，因此选D。 |  | 新增
4036、根据《商用密码应用安全性评估量化评估规则（2023版）》，某二级信息系统对应用和数据安全层面测评过程中发现，系统通过调用服务器密码机（经检测认证的一级密码模块）使用SM4-GCM算法实现个人敏感信息存储的机密性保护，则该测评对象的量化评估结果为（ ）。 | 单选题 | 0 | 0.3 | 0.6 | 1 |  |  |  |  | D | 出处：《商用密码应用安全性评估量化评估规则（2023版）》。二级系统对密码模块等级无要求，一级可用，得1分，因此选D。 |  | 新增
4037、对某三级信息系统进行量化评估时，设备和计算层面某一个测评对象涉及2台设备，这2台设备在日志记录完整性测评单元测评结果得分分别为0.5分、0.25分。根据《商用密码应用安全性评估量化评估规则（2023版）》，该测评对象在日志记录完整性测评单元的量化评估结果为（ ）。 | 单选题 | 0.25 | 0.375 | 0.5 | 无法判断 |  |  |  |  | A | 出处：《商用密码应用安全性评估量化评估规则（2023版）》。多个实体取最小值，0.25，因此选A。 |  | 新增
4038、根据《商用密码应用安全性评估量化评估规则（2023版）》，若某四级信息系统使用认证合格的密码产品基于SM4-CBC算法实现了重要数据存储机密性保护，但该密码产品的密码模块安全等级为1级，则其“重要数据存储机密性”测评单元的量化评估结果为 () 。 | 单选题 | 1 | 0.5 | 0.25 | 无法判断 |  |  |  |  | B | 出处：《商用密码应用安全性评估量化评估规则（2023版）》。四级系统要求密码模块二级，这里为一级，得0.5分，因此选B。 |  | 新增
4039、某信息系统调用经检测认证合格的签名验签服务器，使用SM3算法对数据库存储的重要数据进行完整性保护，该签名验签服务器符合相应的密码模块安全等级要求。根据《商用密码应用安全性评估量化评估规则（2023版）》，“重要数据存储完整性”测评单元的量化评估结果为（ ）。 | 单选题 | 0 | 0.25 | 0.5 | 1 |  |  |  |  | A |  |  | 新增
4040、根据《商用密码应用安全性评估量化评估规则（2023版）》，对某四级信息系统进行量化评时，物理和环境安全层面身份鉴别、电子门禁记录数据存储完整性、视频记录数据存储完整性三个测评单元得分分别为0.5分、0.5分、0.5分，则该层面量化评估的最终得分为（ ）。 | 单选题 | 0.6296 | 0.6667 | 0.8333 | 0.5 |  |  |  |  | D |  |  | 新增
4041、根据《商用密码应用安全性评估量化评估规则（2023版）》，对某三级信息系统进行量化评估时，共选取了四条通信信道作为网络和通信安全层面测评对象，在身份鉴别测评单元中， 四条通信信道的测评结果分别为1分、0.25分、0.5分、不适用，则身份鉴别测评单元的量化评估结果为（ ）。 | 单选题 | 0.25 | 0.4375 | 0.5833 | 0.6667 |  |  |  |  | C | 出处：《商用密码应用安全性评估量化评估规则（2023版）》。不适用不计，有效对象3个，算术平均(1+0.25+0.5)/3=1.75/3=0.5833，选C。 |  | 新增
4042、根据《商用密码应用安全性评估量化评估规则（2023版）》，测评单元量化结果的小数处理采取的方法是（ ）。 | 单选题 | 向上取整 | 向下取整 | 直接舍弃 | 四舍五入 |  |  |  |  | D | 出处：《商用密码应用安全性评估量化评估规则（2023版）》。四舍五入保留4位，因此选D。 |  | 新增
4043、某三级信息系统在测评过程中发现物理和环境安全层面不适用， 网络和通信安全层面为0.625，设备和计算安全层面分值为0.4，应用和数据安全层面分值为0.5，安全管理四个层面分值均为1，根据《商用密码应用安全性评估量化评估规则（2023版）》，则该系统整体量化评估结果为（ ）。 | 单选题 | 61.5 | 66.75 | 68.33 | 83.33 |  |  |  |  | B |  |  | 新增
4044、在三级系统测评中，某系被测信息系统为已在建运行系统，投入运行时间为2019年1月，该次测评为首次密评，则根据《商用密码应用安全性评估量化评估规则（2023版）》，建设运行层面“投入运行前进行密码应用安全性评估”测评项的量化得分为（ ）。 | 单选题 | 0 | 0.5 | 1 | 不适用 |  |  |  |  | D | 出处：《商用密码应用安全性评估量化评估规则（2023版）》。2019年投入，当时无要求，可判不适用，得分为不适用，不计分，但选项D是不适用，指该单元不参与量化，但题目问量化得分，通常不适用不计入，但这里选项D是“不适用”，可能表示该测评项不适用，得分不计。但量化评估中，不适用项不参与评分。所以选D。 |  | 新增
4045、根据《商用密码应用安全性评估量化评估规则（2023版）》，若三级信息系统使用密码产品（经检测认证合格） 中的RSA-2048和SM4算法利用数字信封方式实现身份鉴别数据的存储机密性保护，同时使用该密码产品中的SM2和SM4算法利用数字信封方式实现重要业务数据的存储机密性保护，则身份鉴别数据存储机密性和重要业务数据存储机密性的分值分别最多为（ ）。 | 单选题 | 0，0 | 0.25，0.5 | 0.5，1 | 0.6，1 |  |  |  |  | D | 出处：《商用密码应用安全性评估量化评估规则（2023版）》。身份鉴别用RSA，非国密，最多0.5分；业务数据用SM2，可得1分，因此选C。 |  | 新增
4046、对于某三级系统，在设备和计算安全层面测评过程中，对某个密码设备（经检测认证的二级密码模块），发现设备的登录采用了WEB登录方式，登录界面需要输入用户名+口令，口令经过加盐并用SHA256计算杂凑后传输，根据《商用密码应用安全性评估量化评估规则（2023版）》，该测评对象的“身份鉴别”的量化结果为（ ）。 | 单选题 | 0 | 0.5 | 1 | 不确定 |  |  |  |  | A |  |  | 新增
4047、根据《商用密码应用安全性评估量化评估规则（2023版）》，某三级信息系统在对网络和通信安全层面测评过程中发现，非国密浏览器（未通过商用密码检测认证）和安全认证网关（经检测认证的二级密码模块）之间通信信道使用AES-256-GCM进行信道的保护，则该测评对象在“传输数据机密性 ”的量化评估结果为（ ）。 | 单选题 | 0 | 0.25 | 0.5 | 1 |  |  |  |  | B | 出处：《商用密码应用安全性评估量化评估规则（2023版）》。浏览器未认证，但网关合规，算法国际，可能得0.25，因此选B。 |  | 新增
4048、在三级信息系统测评中，在网络和通信层面，身份鉴别、通信数据完整性、通信过程中重要数据的机密性、 网络边界访问控制信息的完整性、安全接入认证各测评单元得分为0、0.5、0.5、0、不适用，指标权重分别为，1、0.7、1、0.4、0.4，根据《商用密码应用安全性评估量化评估规则（2023版）》，该安全层面的量化得分为（ ）。 | 单选题 | 0.625 | 0.725 | 0.5 | 0.2742 |  |  |  |  | D |  |  | 新增
4049、在物理和环境安全层面，某个机房采用具有商用密码产品认证证书的门禁系统，满足GM/T 0036《采用非接触卡的门禁系统密码应用技术指南》的要求，根据《商用密码应用安全性评估量化评估规则（2023版）》，该“电子门禁记录数据完整性 ”的量化评估结果最合理的为（ ）。 | 单选题 | 无法判定 | 0.25 | 0.5 | 1 |  |  |  |  | A |  |  | 新增
4050、根据《商用密码应用安全性评估量化评估规则（2023版）》，某三级信息系统密评时所有安全层面均适用，经测评，“物理和环境安全 ”、“ 网络和通信安全 ”、“设备和计算安全” 、“应用和数据安全”量化评估结果分别为0.5、0.75、0.3333，0.6667，该系统上述4个层面整体量化评估结果为 ( )。 | 单选题 | 41.25 | 43.33 | 58.93 | 61.9 |  |  |  |  | B |  |  | 新增
4051、根据《商用密码应用安全性评估量化评估规则（2023版）》，某个安全层面的量化评值通常为该安全层面内所有测评单元结果的 () 。 | 单选题 | 最大值 | 加权平均值 | 算术平均值 | 几何平均值 |  |  |  |  | B | 出处：《商用密码应用安全性评估量化评估规则（2023版）》。层面得分为单元加权平均，因此选B。 |  | 新增
4052、若某信息系统中“应急处置 ”层面所有测评指标都不符合，而其他各层面均为适用的测评指标，根据《商用密码应用安全性评估量化评估规则（2023版）》进行量化评估时，该系统的最高得分为（ ）。 | 单选题 | 90 | 92 | 94 | 100 |  |  |  |  | C |  |  | 新增
4053、某三级电力系统通过部署安全认证网关（经检测认证的二级密码模块）实现通信数据安全传输。经抓包分析，该通信信道上采用了电力专用的SSF09算法实现通信数据的机密性保护，经咨询行业主管部门和密码主管部门，SSF09算法属于密码主管部门批准使用的算法，则根据《商用密码应用安全性评估量化评估规则（2023版）》，该通信信道上数据传输机密性保护的量化评估结果为 () 。 | 单选题 | 0 | 0.25 | 0.5 | 1 |  |  |  |  | D | 出处：《商用密码应用安全性评估量化评估规则（2023版）》。算法经批准，产品合规，可得1分，因此选D。 |  | 新增
4054、根据《商用密码应用安全性评估量化评估规则（2023版）》，各安全层面的量化结果的小数处理采取的方法是（ ）。 | 单选题 | 向上取整 | 向下取整 | 直接舍弃 | 四舍五入 |  |  |  |  | D | 出处：《商用密码应用安全性评估量化评估规则（2023版）》。四舍五入保留2位，因此选D。 |  | 新增
4055、某三级信息系统在设备和计算安全层面测评过程中，对某个密码设备（经检测认证的二级密码模块）进行测评时，发现设备的登录采用了WEB登录方式，登录界面需要输入用户名+口令， 口令经过加盐使用SM3计算杂凑后传输，根据《商用密码应用安全性评估量化评估规则（2023版）》，该测评对象的“身份鉴别” 的量化结果为（ ）。 | 单选题 | 0 | 0.5 | 1 | 不确定 |  |  |  |  | A |  |  | 新增
4056、根据《商用密码应用安全性评估量化评估规则（2023版）》， 已知某个测评单元有5个测评对象，量化评估结果分别为1，1，1，1，0，则该测评单元得分为（ ）。 | 单选题 | 1 | 0 | 0.8 | 0.5 |  |  |  |  | C |  |  | 新增
4057、根据《商用密码应用安全性评估量化评估规则（2023版）》，从DAK三个角度对信息系统进行量化评估，其中D表示（ ）。 | 单选题 | 密码算法合规性 | 密码算法有效性 | 密码使用合规性 | 密码使用有效性 |  |  |  |  | D |  |  | 新增
4058、根据《商用密码应用安全性评估量化评估规则（2023版）》，某三级信息系统密评时所有安全层面均适用，建设运行层面五个测评单元得分分别为1分、0.5分、0.5分、1分、0分，单元指标权重分别是1，1，0.7，1，0.7，则该层面量化评估的得分为（ ）。 | 单选题 | 0.3064 | 0.6477 | 0.8001 | 0.9112 |  |  |  |  | B | 出处：《商用密码应用安全性评估量化评估规则（2023版）》。加权和=1*1+0.5*1+0.5*0.7+1*1+0*0.7=1+0.5+0.35+1+0=2.85，权重和=1+1+0.7+1+0.7=4.4，得2.85/4.4=0.6477，选B。 |  | 新增
4059、根据《商用密码应用安全性评估量化评估规则（2023版）》，信息系统在对应用和数据安全层面测评过程中发现使用SM3算法对重要业务数据进行杂凑计算， 以实现数据存储的完整性保护，则该测评对象的“数据存储完整性保护”的量化评估结果为（ ）。 | 单选题 | 0 | 0.25 | 0.5 | 1 |  |  |  |  | A |  |  | 新增
4060、在某个政务三级信息系统的设备和计算层面测评过程中，发现采用了具有商用密码产品认证证书的SSL VPN设备，根据《商用密码应用安全性评估量化评估规则（2023版）》，该测评对象“系统资源访问控制信息完整性”的量化结果为（ ）。 | 单选题 | 0 | 0.5 | 1 | 不确定 |  |  |  |  | D |  |  | 新增
4061、根据《商用密码应用安全性评估量化评估规则（2023版）》，某信息系统测评时， 网络和通信安全层面整体不适用，但其他安全层面得分均为满分，则对该信息系统量化评估时，结果为（ ）。 | 单选题 | 80 | 85 | 90 | 100 |  |  |  |  | D |  |  | 新增
4062、根据《商用密码应用安全性评估量化评估规则（2023版）》， 以下哪个方面不属于量化评估需要考虑的方面（ ）。 | 单选题 | 密码使用有效性 | 密码算法/技术合规性 | 密钥管理安全 | 密码算法/技术实现正确性 |  |  |  |  | D |  |  | 新增
4063、某三级信息系统于2019年10月建设完成并投入运行。2021年7月，该系统制定了密码应用改造方案并通过专家评审，2021年12月完成系统密码应用改造。根据《商用密码应用安全性评估量化评估规则（2023版）》，2022年1月，密评机构在对“制定密码应用方案”进行测评时，该测评单元的量化评估得分为( ) 。 | 单选题 | 0 | 0.5 | 1 | 不适用 |  |  |  |  | C |  |  | 新增
4064、根据《商用密码应用安全性评估量化评估规则（2023版）》，在对某三级信息系统进行“建立上岗人员培训制度 ”测评单元测评时，若仅制定了相关人员培训制度，但未提供《培训内容纪要》和《培训人员签到表》，则该测评单元的量化评估结果最合理的为（ ）。 | 单选题 | 0 | 0.25 | 0.5 | 1 |  |  |  |  | C | 出处：《商用密码应用安全性评估量化评估规则（2023版）》。有制度无记录，部分符合，得0.5？但管理部分符合是0.5，但这里可能更接近0.25？因为缺少记录，可能0.5？通常管理制度测评，有制度无记录可判部分符合，得0.5。但选项有0.25，可能考虑严重程度。但根据规则，管理单元得分只有0、0.5、1。所以应是0.5。 |  | 新增
4065、在某信息系统进行设备和计算层面测评过程中，某个测评对象对应3个具体的设备，每个设备的得分分别为1、0、0.5，根据《商用密码应用安全性评估量化评估规则（2023版）》，该测评对象的量化结果为（ ）。 | 单选题 | 0 | 0.25 | 0.5 | 1 |  |  |  |  | A |  |  | 新增
4066、在对某信息系统进行设备和计算层面测评过程中，某个测评单元具有3个测评对象，量化得分分别为1、1、0.5，根据《商用密码应用安全性评估量化评估规则（2023版）》，该测评单元的量化结果为（ ）。 | 单选题 | 0 | 0.5 | 0.8333 | 1 |  |  |  |  | C | 出处：《商用密码应用安全性评估量化评估规则（2023版）》。单元得分为对象平均，(1+1+0.5)/3=0.8333，选C。 |  | 新增
4067、在三级信息系统测评中，在网络和通信层面，身份鉴别、通信数据完整性、通信过程中重要数据的机密性、 网络边界访问控制信息的完整性、安全接入认证各测评单元得分为0、0.5、0.5、0、0，指标权重分别为1、0.7、1、0.4、0.4，根据《商用密码应用安全性评估量化评估规则（2023版）》，该安全层面的量化得分为（ ）。 | 单选题 | 0.6247 | 0.2429 | 0.5 | 0.725 |  |  |  |  | B |  |  | 新增
4068、在某个政务三级信息系统的设备和计算层面测评过程中，发现采用了具有商用密码产品认证证书的SSL VPN设备，根据《商用密码应用安全性评估量化评估规则（2023版）》，该测评对象“ 日志记录完整性” 的的量化结果为（ ）。 | 单选题 | 0 | 0.5 | 1 | 不确定 |  |  |  |  | D |  |  | 新增
4069、根据《商用密码应用安全性评估量化评估规则（2023版）》，某三级信息系统采用经检测认证合格的服务器密码机（密码模块安全等级为一级），通过SM4算法对用户登录口令的传输进行机密性保护，该测评对象应用和数据安全层面的数据传输机密性指标的量化评估结果为（ ）。 | 单选题 | 0 | 0.5 | 0.6 | 1 |  |  |  |  | C | 密码模块等级为一级，不满足三级系统二级要求，导致K部分符合，综合得0.6分。 |  | 新增
4070、根据《商用密码应用安全性评估量化评估规则（2023版）》，对某三级信息系统进行量化评估时，物理和环境安全层面身份鉴别、电子门禁记录数据存储完整性、视频记录数据存储完整性三个测评单元得分分别为不适用、0.5分、1分，则该层面量化评估的得分为（ ）。 | 单选题 | 0.75 | 0.6667 | 0.4375 | 0.5 |  |  |  |  | A | 不适用项不参与计算，适用两项平均得0.75分，假设权重相同。 |  | 新增
4071、根据《商用密码应用安全性评估量化评估规则（2023版）》，对测评对象的测评结果量化评估规则， 以下说法正确的是（ ）。 | 多选题 | 在密码技术要求测评过程中，对于单个测评对象对应的多个实体按照每个实体的DAK的算术平均计算测评对象值 | 在密码技术要求测评过程中，对于单个测评对象涉及多个实体，按照多个实体的DAK最小值作为测评对象值 | 使用的密码服务是否安全直接影响DAK的A的符合性判定 | 密码应用管理要求不对各个测评对象的测评结果进行量化评估 |  |  |  |  | BD | B正确（取最小值），D正确（管理要求不对测评对象量化）。C错误，密码服务影响D而非A。A错误。 |  | 新增
4072、某信息系统部署在跨两地的主备机房，关于两个机房物理和环境安全层面的量化评估，根据《商用密码应用安全性评估量化评估规则（2023版）》， 以下说法正确的有 () 。 | 多选题 | 应选取两个机房作为测评对象，每项测评单元量化评估结果应为两机房量化评估分数的较低值 | 应选取两个机房作为测评对象，每项测评单元量化评估结果应为两机房量化评估分数的算术平均值 | 若已通过专家评估的密码应用方案中将备份机房列为不适用，密评时应选取主机房做为测评对象（备份机房作为不适用），每项测评单元量化评估结果应为主机房对应测评单元的量化结果 | 应选取两个机房作为测评对象，但应为两个机房分配不同的权重，每项测评单元量化评估结果应为两机房量化评估分数的加权平均值 |  |  |  |  | BC |  |  | 新增
4073、某三级信息系统应用和数据安全层面测评过程中发现，用户身份鉴别数据（即用户口令）和重要业务数据均通过调用服务器密码机（具有二级商密产品认证证书）进行保护，使用SM4-GCM对身份鉴别数据进行存储机密性保护和存储完整性保护，使用SM4-CBC、SM3算法(未使用HMAC)实现重要业务数据存储机密性和存储完整性保护，则根据《商用密码应用安全性评估量化评估规则（2023版）》， 以下说法正确的是（ ）。 | 多选题 | 重要业务数据存储机密性和存储完整性，量化评估分值相同 | 重要业务数据存储机密性和存储完整性，量化评估分值不相同 | 若该系统应用层仅涉及身份鉴别数据、重要业务数据，则数据存储机密性测评单元的量化评估分值为1 | 若该系统应用层仅涉及身份鉴别数据、重要业务数据，则数据存储完整性测评单元的量化评估分值为0.5 |  |  |  |  | BCD | 重要业务数据机密性使用SM4-CBC得1，完整性使用SM3（无HMAC）得0，分值不同（B正确）；存储机密性单元平均分(1+1)/2=1（C正确）；存储完整性单元平均分(1+0)/2=0.5（D正确）。 |  | 新增
4074、根据《商用密码应用安全性评估量化评估规则（2023版）》， 以下说法错误的有 () 。 | 多选题 | 无论哪个安全层面，测评单元的量化评估结果只有{0，0.25，0.5，1}四种情况 | 在技术要求中，测评单元的量化评估结果介于[0,1]之间，取小数点后4位 | 在密码应用技术各层面中，测评单元的量化评估结果介于[0,1]之间，取小数点后2位 | 在密码应用管理各层面中，测评单元的量化评估结果共有{0，0.25，0.5，1}四种情况 |  |  |  |  | ACD |  |  | 新增
4075、根据《商用密码应用安全性评估量化评估规则（2023版）》， 以下密评量化评估结果中，应取小数点后4位的有（ ）。 | 多选题 | 测评对象 | 测评单元 | 安全层面 | 整体量化评估结果 |  |  |  |  | ABC |  |  | 新增
4076、对于某个三级系统， 已知安全管理要求中，管理制度、人员管理、建设运行、应急处置的得分均为0.5，根据《商用密码应用安全性评估量化评估规则（2023版）》，以下 () 是可能出现且整体结论正确的。 | 多选题 | 物理和环境安全、网络和通信安全、设备和计算安全、应用和数据安全分别为不适用、不适用、不适用、0.4，总分为43.00分 | 物理和环境安全、网络和通信安全、设备和计算安全、应用和数据安全分别为不适用、不适用、不适用、0.4，总分为45分 | 物理和环境安全、网络和通信安全、设备和计算安全、应用和数据安全分别为不适用、0.6、不适用、不适用，总分为57分 | 物理和环境安全、 网络和通信安全、设备和计算安全、应用和数据安全分别为不适用、0.6、不适用、不适用，总分为45分 |  |  |  |  | AC |  |  | 新增
4077、对于某个三级信息系统，在应用和数据安全层面测评过程中，发现应用的登录采用了WEB登录方式，登录界面需要输入用户名+口令，口令经过SM2数字信封方式加密传输，根据《商用密码应用安全性评估量化评估规则（2023版）》，则以下说法正确的是 () 。 | 多选题 | “身份鉴别”的量化结果为0 | “身份鉴别”的量化结果为0.25 | 口令作为“重要数据传输机密性 ”的量化结果可能为0.6分 | 口令作为“重要数据存储机密性 ”的量化结果可能为1 |  |  |  |  | AC |  |  | 新增
4078、根据《商用密码应用安全性评估量化评估规则（2023版）》，对测评对象的测评结果量化评估规则， 以下说法错误的是（ ）。 | 多选题 | 通用要求和密码应用技术要求各安全层面的“密码服务”和“密码产品 ”指标需单独评价 | 密码技术要求和应用管理要求都需要对各个测评对象的测评结果进行量化评估 | 密码技术要求和应用管理要求的分值取值都是{0, 0.25,0.5,1} | 密码技术要求中对各测评对象符合性表述均为符合、部分符合、不符合 |  |  |  |  | ABCD | A错误（不单独评价），B错误（管理要求不对测评对象量化），C错误（技术要求分值不限于四种），D正确。 |  | 新增
4079、某三级信息系统的个人身份信息使用服务器密码机（经检测认证合格）基于SM4算法实现数据存储的机密性保护，而重要业务数据使用了自研且未提供安全性证据的算法实现数据存储的机密性保护，根据《商用密码应用安全性评估量化评估规则（2023版）》，则个人身份信息和重要业务数据的存储机密性量化评估结果可能是（ ）。 | 多选题 | 0.6，0 | 1，0 | 0.25，0.25 | 0.5，0.25 |  |  |  |  | AB | 个人身份信息可能得1（若模块等级符合）或0.6（若等级不足），重要业务数据得0，故A、B可能。 |  | 新增
4080、根据《商用密码应用安全性评估量化评估规则（2023版）》，如果不考虑修正，在测评对象量化评估中，以下得分为0.5的有 () 。 | 多选题 | D ( √ ) A ( √ ) K ( √ ) | D ( √ ) A ( √ ) K ( × ) | D ( √ ) A ( × ) K ( √ ) | D ( √ ) A (×) K ( × ) |  |  |  |  | BC |  |  | 新增
4081、某三级信息系统，在内网接入区通过部署SSLVPN网关（经检测认证的二级密码模块）、 国密浏览器（经检测认证的一级密码模块）和谷歌浏览器（未经检测认证），实现对办公内网通道的密码应用改造。上述使用的密码产品均进行了正确的配置。根据《商用密码应用安全性评估量化评估规则（2023版）》， 以下量化评估描述中，正确的有 () 。 | 多选题 | 测评时使用国密浏览器访问系统时，发现其HTTPS协议使用的加密算法为SM4-GCM，该通道通信过程中重要数据的机密性测评单元量化评估结果为0.6 | 测评时使用谷歌浏览器访问系统时，发现其HTTPS协议使用的数字签名算法为RSA-3072和SHA-384，该通道身份鉴别测评单元量化评估结果为0.5 | 测评时使用国密浏览器访问系统时，发现其HTTPS协议使用的MAC算法为HMAC-SM3，该通道通信过程中重要数据的完整性测评单元量化评估结果为1 | 测评时使用谷歌浏览器访问系统时，发现其HTTPS协议使用的数字签名算法为RSA-512和MD5，该通道通信过程中重要数据的完整性测评单元量化评估结果为0.05 |  |  |  |  | ABD |  |  | 新增
4082、根据《商用密码应用安全性评估量化评估规则（2023版）》， 以下关于量化评估过程，说法正确的是（ ）。 | 多选题 | 在判定密码使用有效性时，需综合考虑密码算法/技术合规性和密钥管理安全导致的风险 | 在判定密码使用有效性时，无需综合考虑密码算法/技术合规性和密钥管理安全导致的风险 | 若密码算法/技术合规性判定为不符合，则无需对密码使用有效性、密钥管理安全进行判定 | 若密码使用有效性判定为不符合，则无需对密码算法/技术合规性、密钥管理安全进行判定 |  |  |  |  | BD |  |  | 新增
4083、根据《商用密码应用安全性评估量化评估规则（2023版）》，下列说法正确的是 () 。 | 多选题 | 若一个测评对象涉及多个密码算法/产品/服务/密钥，D/A/K都按照最低分值给分 | 密码应用管理要求不针对各个测评对象的测评结果进行量化评估，其中符合为1分，不符合为0分，部分符合为0.5分 | 通用要求和密码应用技术要求各安全层面的“密码服务”和“密码产品 ”指标不单独评价 | 若某测评对象使用了经检测认证的密码产品且满足相应的密码模块要求，但使用的密码算法/技术不合规，则为部分符合，该测评对象量化评估结果一定为0.5 |  |  |  |  | ABCD | A正确（取最低），B正确，C正确。D错误（不一定为0.5，可能更低）。 |  | 新增
4084、已知应急处置安全层面所有测评单元的结果没有不符合，根据《商用密码应用安全性评估量化评估规则（2023版）》，则该安全层面可能的得分为（ ）。 | 多选题 | 0.25 | 0.5 | 0.6458 | 0.8542 |  |  |  |  | BCD |  |  | 新增
4085、根据《商用密码应用安全性评估量化评估规则（2023版）》，下列说法正确的是 () 。 | 多选题 | 密码应用技术要求和密码应用管理要求的量化评估方法不相同 | 密码应用技术要求中，某个安全层面的某个测评单元的量化评估结果为该测评单元内所有测评对象测评结果的算术平均值 | 安全层面的不适用测评指标不参与量化评估过程 | 对同一个测评指标，二级信息系统和三级信息的指标权重不一定相同 |  |  |  |  | ABCD | 所有选项均符合规则。 |  | 新增
4086、根据《商用密码应用安全性评估量化评估规则（2023版）》， 以下（ ）情况下，测评对象的量化结果可以达到0.5分或更高。 | 多选题 | 在网络边界部署采用具有密码产品认证证书的VPN设备（满足密码模块二级要求），并使用ECC_SM4_SM3套件 | 在网络边界部署采用具有密码产品认证证书的VPN设备（满足密码模块二级要求），并使用TLS_ECDHE_RSA_WITH_AES_128_GCM_SHA256套件 | 在三级系统中，在网络边界部署相应的安全模块（满足密码模块一级要求），并使用ECC_SM4_SM3套件 | 在网络边界部署未经检测认证的VPN设备，并使用TLS1.2 协议 |  |  |  |  | AC |  |  | 新增
4087、根据《商用密码应用安全性评估量化评估规则（2023版）》，在密码应用技术层面中，某个测评单元量化评估结果可以是 ( )。 | 多选题 | 0.25 | 0.3333 | 0.5 | 1 |  |  |  |  | ABCD | 测评单元结果可为0~1任意值，四个选项均可能。 |  | 新增
4088、根据《商用密码应用安全性评估量化评估规则（2023版）》，对安全层面的测评结果量化评估规则， 以下说法不正确的是 ( )。 | 多选题 | 密码应用技术要求中，安全层面的量化评估结果为层面内各测评单元的算术平均值 | 密码应用管理要求的安全层面得分为各测评单元的算术平均值 | 密码应用技术要求中，安全层面的量化评估结果需要保留小数点后2位 | 某测评指标不适用，则该安全层面的得分为0 |  |  |  |  | ABCD | A错误（应为加权平均），B错误（管理也是加权），C错误（应保留4位），D错误（不适用不影响层面得分）。 |  | 新增
4089、对运行在云平台上的云应用进行密评时，根据《商用密码应用安全性评估量化评估规则（2023版）》和《商用密码应用安全性评估FAQ（第三版） 》， 以下关于量化评估的说法错误的有（ ）。 | 多选题 | 若云平台和云上应用均定级为三级且云平台已通过密评，针对云平台密评时被完全评估的支撑能力，云上应用对应的测评对象可以复用云平台的量化评估结果 | 若云平台和云上应用均定级为三级且云平台已通过密评，针对云平台密评时被完全评估的支撑能力，云上应用对应的测评对象必须判定为不适用 | 若云平台和云上应用均定级为三级且云平台已通过密评，针对云平台密评时被部分评估的支撑能力，云上应用对应的测评对象的量化评估结论需要结合现场测评和云平台支撑能力说明给定结果 | 若云平台和云上应用均定级为三级且云平台已通过密评，针对云平台密评时被部分评估的支撑能力，云上应用对应的测评对象可直接取云平台的量化评估结果的一半分数做为量化评价结果 |  |  |  |  | AD | A正确，B错误（复用而非不适用），C正确，D错误（需结合现场）。 |  | 新增
4090、根据《商用密码应用安全性评估量化评估规则（2023版）》，下列说法不正确的是 () 。 | 多选题 | 对同一个测评指标，二级信息系统和三级信息的指标权重不一定相同 | 二级信息系统和三级信息系统（所有安全层面均适用的情况下）安全层面权重一定相同 | 若该系统物理和环境安全层面、设备和计算安全层面不适用，则该系统其他安全层面总权重之和为75 | 密码应用管理各安全层面的权重均相同 |  |  |  |  | CD |  |  | 新增
4091、根据《商用密码应用安全性评估量化评估规则（2023版）》，对测评单元的测评结果量化评估规则， 以下说法正确的是（ ）。 | 多选题 | 密码应用技术要求中，测评单元的量化评估结果为该测评单元内所有测评对象测评结果的算术平均值 | 密码应用技术要求中，测评单元的量化评估结果需要保留小数点后4位 | 密码应用管理要求的测评单元得分为各测评对象的算术平均值 | 密码应用管理要求的符合性判定需要根据GB/T 43206给出判定结果 |  |  |  |  | ABD | A正确，B正确，C错误（管理要求不针对测评对象），D正确。 |  | 新增
4092、对于双活机房间的物理裸光纤数据传输通道，根据《商用密码应用安全性评估量化评估规则（2023版）》，以下做法正确的包括( ) 。 | 多选题 | 如果该系统没有密码应用方案，密评机构应将该通道做为网络和通信安全层面的测评对象，进行量化评估和风险评估 | 若该通道在通过专家评审的密码应用方案中被列为不适用，且方案描述的保护措施与现场情况一致，密评时该通道可做为不适用 | 密评机构可根据系统情况、该通传输道数据重要性，酌情判定该通道为适用或不适用 | 若双活机房间使用的为运营商专线，密评机构应将该通道做为网络和通信安全层面的测评对象，进行量化评估和风险评估 |  |  |  |  | ABD |  |  | 新增
4093、根据《商用密码应用安全性评估量化评估规则（2023版）》，在密码应用技术各层面的测评对象的量化评估结果可能是（ ）。 | 多选题 | 0.05 | 0.125 | 0.6 | 0.8 |  |  |  |  | ABCD |  |  | 新增
4094、根据《商用密码应用安全性评估量化评估规则（2023版）》，下列说法正确的是 () 。 | 多选题 | 密码应用管理要求不针对各个测评对象的测评结果进行量化评估 | 《商用密码应用安全性评估量化评估规则（2023版）》适用于规范信息系统密码应用安全性评估，指导相关信息系统的规划、建设等工作 | 信息系统在进行测评过程中，若测评对象的D不符合，则分值为0.5分 | 信息系统测评结果无高风险且分值不低于阈值，该信息系统的测评结果不一定为基本符合 |  |  |  |  | AD | A正确，B正确，C错误（D不符合不一定得0.5，可能更低），D正确（还需考虑整体符合性）。 |  | 新增
4095、根据《商用密码应用安全性评估量化评估规则（2023版）》，在某次测评中，物理和环境安全层面被列为不适用， 以下（ ）是可能发生的。 | 多选题 | 该系统最终得分大于90分 | 该系统最终测评结论为不符合 | 该系统最终测评结论为符合 | 该安全层面属于密码应用技术要求维度 |  |  |  |  | ABCD | 物理层面不适用，其他层面得分高仍可得高分（A可能），结论可为符合或不符合（B、C可能），物理层面属于技术要求（D正确）。 |  | 新增
4096、根据《商用密码应用安全性评估量化评估规则（2023版）》， 以下说法正确的是 () 。 | 多选题 | 若某测评指标不适用，则不参与量化评估过程 | 若某测评指标为特殊指标，则不参与量化评估过程 | 量化评估规则为每个测评单元分配了相应的权重，该权重与信息系统等级情况无关 | 量化评估规则为每个安全层面分配了相应的权重，该权重与信息系统等级情况无关 |  |  |  |  | ABD | A正确，B正确（特殊指标通常不参与），C错误（单元权重与等级相关），D错误（层面权重与等级相关）。 |  | 新增
4097、在测评某三级信息系统应用和数据安全层面重要数据存储时发现，该系统个人敏感信息使用SM4-GCM算法算法实现数据存储保护，重要业务数据使用AES-256、HMAC-SHA-256算法实现数据存储保护，且所有密码算法均通过调用具有二级商密产品认证证书的密码设备实现，根据《商用密码应用安全性评估量化评估规则（2023版）》，下列说法不正确的是（ ）。 | 多选题 | 该系统应用和数据安全层面重要数据存储机密性测评单元分值为0.75 | 该系统应用和数据安全层面重要数据存储完整性保护测评单元分值为0.25 | 该系统应用和数据安全层面重要数据存储机密性和完整性保护两个测评单元分值不同 | 若信息系统改用一级商密产品认证证书的密码设备实现重要数据存储的机密性和完整性保护，则量化评估分值不变 |  |  |  |  | BCD |  |  | 新增
4098、根据《商用密码应用安全性评估量化评估规则（2023版）》，量化评估计算过程中需要考虑的量化内容包括（ ）。 | 多选题 | 各测评对象的测评结果 | 测评单元的测评结果 | 安全层面的测评结果 | 整体测评结果 |  |  |  |  | ABCD | 所有层级的结果都需要考虑。 |  | 新增
4099、根据《商用密码应用安全性评估量化评估规则（2023版）》，对于密码技术要求的量化规则，以下说法正确的是（ ）。 | 多选题 | 只有DAK全部符合的测评对象得分为1分 | 密码使用有效，具备安全的密钥管理机制，但使用的密码算法/技术不符合法律法规的规定和密码相关国家标准、行业标准的有关规定的得分为0.5分（在不修正的情况下） | 密码使用有效，但使用的密码算法/技术不符合法律法规的规定和密码相关国家标准、行业标准的有关规定，相关的密钥管理机制存在问题得分为0.5分（在不修正的情况下） | 密码使用有效，使用的密码算法/技术符合法律法规的规定和密码相关国家标准、行业标准的有关规定，相关的密钥管理机制存在问题判定为0分（在不修正的情况下） |  |  |  |  | AB |  |  | 新增
4100、根据《商用密码应用安全性评估量化评估规则（2023版）》，对最终的结论，以下说法正确的是（ ）。 | 多选题 | 信息系统的最终结论需要同时参考量化评估的结果和风险判定结果 | 对于分值大于阈值分的系统，如果经风险评估发现存在风险，无论风险高低，都判定为不符合 | 对于分值小于阈值分的系统或存在高风险的系统，最终结论都是不符合 | 只有整体量化评估结果为100 分的系统才能判定最终结论为符合 |  |  |  |  | ACD |  |  | 新增
4101、某三级信息系统在测评过程中发现物理和环境安全层面不适用， 网络和通信安全层面分值为0.75，设备和计算安全层面分值为0.6，应用和数据安全层面分值为1，根据《商用密码应用安全性评估量化评估规则（2023版）》， 以下说法正确的是（ ）。 | 多选题 | 如果安全管理四个层面分值均为1，该系统量化评估分值为81 | 安全管理四个层面分值均为1，该系统量化评估分值为89.5 | 若该系统安全管理所有层面得分均为0，该系统量化评估分值为51 | 若该系统安全管理所有层面得分均为0，该系统量化评估分值为59.50 |  |  |  |  | BD |  |  | 新增
4102、下列说法正确的是（ ）。 | 多选题 | 《商用密码应用安全性评估量化评估规则（2023版）》应遵循法律法规和最新相关指导性文件的总体要求 | 根据《商用密码应用安全性评估量化评估规则（2023版）》，强调优先在网络和通信安全层面、设备和计算安全层面和应用和数据安全层面推进密码技术应用 | 根据《商用密码应用安全性评估量化评估规则（2023版）》，鼓励使用合规的密码算法/产品/服务 | 通用要求和密码应用技术要求各安全层面的“ 密码服务”和“ 密码产品”指标不单独评价 |  |  |  |  | ACD
4103、根据《商用密码应用安全性评估量化评估规则（2023版）》，对整体结果量化评估规则， 以下说法正确的是（ ）。 | 多选题 | 密码应用技术要求中，最终的量化评估结果为各安全层面的加权平均值 | 若某个安全层面的大部分测评指标都不适用，则该安全层面不参与量化评估过程 | 密码应用技术要求中，安全层面的量化评估结果需要保留小数点后4位 | 在计算整体结果量化过程中，密码应用技术要求和密码应用管理要求的分值计算公式中，分母始终是70和30 |  |  |  |  | AC | A正确，C正确。B错误（大部分不适用仍可能参与），D错误（分母随不适用变化）。 |  | 新增
4104、根据《商用密码应用安全性评估量化评估规则（2023版）》，下列说法不正确的是 () 。 | 多选题 | 网络和通信安全、设备和计算安全和应用和数据安全三个层面“访问控制信息完整性 ”量化评估权重相同 | 若信息系统未制定密码应用方案，则可判定该系统建设运行层面各测评单元量化评估分值一定为0 | 若信息系统未制定密码应用方案，已知信息系统于2021年2月1 日上线运行，则该系统建设运行中“投入运行前进行密码应用安全性评估 ”量化评估分值为1 | 若信息系统测评时发现，其使用的服务器密码机采购时间在商用密码产品认证证书的有效期内，但测评时该证书已过期，则对测评单元评估时，K为× |  |  |  |  | BCD |  |  | 新增
4105、根据《商用密码应用安全性评估量化评估规则（2023版）》，对三级系统，各安全层面权重值正确的是（ ）。 | 多选题 | 物理和环境安全层面权重为10 | 网络和通信安全层面权重为15 | 设备和计算安全层面权重为20 | 应用和数据安全层面权重为30 |  |  |  |  | AD |  |  | 新增
4106、若某个安全层面的部分测评指标不适用，根据《商用密码应用安全性评估量化评估规则（2023版）》，则该安全层面不参与量化评估过程。 | 判断题 | 正确 | 错误 | [6 empty] | 错误 | 只有全部指标不适用时层面才不参与，部分不适用仍参与。 |  | 新增
4107、整体量化评估结果低于阈值，或经风险评估发现存在高风险，根据《商用密码应用安全性评估量化评估规则（2023版）》，则判定被测信息系统不符合GB/T39786相应等级要求。 | 判断题 | 正确 | 错误 | [6 empty] | 正确 | 规则明确低于阈值或存在高风险即不符合。 |  | 新增
4108、某三级信息系统用户通过智能密码钥匙（具有二级商密产品认证证书），通过和数据库比对智能密码钥匙证书字符串信息的方式实现身份鉴别，根据《商用密码应用安全性评估量化评估规则（2023版）》，则该测评对象分值为0.5。 | 判断题 | 正确 | 错误 | [6 empty] | 错误 |  |  | 新增
4109、某信息系统，投入运营时间为2019年10月，该系统无法提供密码应用方案，但系统制定了密码应用改造方案并经过评审，根据《商用密码应用安全性评估量化评估规则（2023版）》，建设运行层面的“制定密码应用方案 ”得分为0分。 | 判断题 | 正确 | 错误 | [6 empty] | 错误 |  |  | 新增
4110、某个三级系统在网络和通信安全层面测评中，某个测评单元存在4个测评对象，分别得分为1、1、0.5、0.5，根据《商用密码应用安全性评估量化评估规则（2023版）》，则该测评单元得分为0.75分。 | 判断题 | 正确 | 错误 | [6 empty] | 正确 | 算术平均 (1+1+0.5+0.5)/4=0.75。 |  | 新增
4111、若某信息系统物理和环境安全层面的所有指标都不适用，根据《商用密码应用安全性评估量化评估规则（2023版）》，则整体量化评估结果满分不足100分。 | 判断题 | 正确 | 错误 | [6 empty] | 错误 |  |  | 新增
4112、已知某系统管理制度的6项测评指标得分分别为0.5、0.5、0.5、0.5、0.5、0.5，对应权重为1、0.7、0.7、0.7、0.7、0.7，根据《商用密码应用安全性评估量化评估规则（2023版）》，则该安全层面得分为0.5000。 | 判断题 | 正确 | 错误 | [6 empty] | 正确 | 加权平均 = (0.5*1+0.5*0.7*5)/(1+0.7*5)= (0.5+1.75)/(1+3.5)=2.25/4.5=0.5。 |  | 新增
4113、某个三级系统使用SM3算法（未使用HMAC）保护系统数据的传输完整性，根据《商用密码应用安全性评估量化评估规则（2023版）》，应用和数据安全层面中重要数据传输完整性的量化得分为1分。 | 判断题 | 正确 | 错误 | [6 empty] | 错误 | SM3无密钥不能提供完整性保护，得分应为0。 |  | 新增
4114、若某个安全层面的所有测评指标都不适用，根据《商用密码应用安全性评估量化评估规则（2023版）》，则该安全层面不参与量化评估过程。 | 判断题 | 正确 | 错误 | [6 empty] | 正确 | 全部不适用则层面不参与。 |  | 新增
4115、根据《商用密码应用安全性评估量化评估规则（2023版）》，若信息系统存在特殊指标项，则该特殊指标不参与量化评估过程。 | 判断题 | 正确 | 错误 | [6 empty] | 正确 | 特殊指标通常不参与量化。 |  | 新增
4116、某个三级系统在网络和通信安全层面测评中，某个测评单元存在3个测评对象，分别得分为1、0.5、0.5，根据《商用密码应用安全性评估量化评估规则（2023版）》，则该测评单元得分为0.5分。 | 判断题 | 正确 | 错误 | [6 empty] | 正确 | 平均分应为(1+0.5+0.5)/3≈0.6667，不是0.5。 |  | 新增
4117、某第二级信息系统密评时，若“应急处置”中“事件处置”测评指标做为适用，根据《商用密码应用安全性评估量化评估规则（2023版）》，则“事件处置”测评指标应参与量化评估。 | 判断题 | 正确 | 错误 | [6 empty] | 错误 | 适用指标应参与量化。 |  | 新增
4118、整体量化评估结果低于 100 分但不低于阈值，根据《商用密码应用安全性评估量化评估规则（2023版）》，则判定被测信息系统测评结果为“基本符合”。 | 判断题 | 正确 | 错误 | [6 empty] | 错误 |  |  | 新增
4119、根据《商用密码应用安全性评估量化评估规则（2023版）》，通用要求和密码应用技术要求各安全层面的“ 密码服务”和“ 密码产品 ”指标均应单独评价。 | 判断题 | 正确 | 错误 | [6 empty] | 错误 | 这些指标不单独评价，融入DAK。 |  | 新增
4120、《商用密码应用安全性评估量化评估规则（2023版）》 中测评单元的测评结果量化评估规则，针对密码应用技术要求和密码应用管理要求的判定规则完全相同。 | 判断题 | 正确 | 错误 | [6 empty] | 错误 | 技术要求和管理的判定规则不同。 |  | 新增
4121、某三级信息系统用户口令传输时，用户可选择使用MD5算法或者SM3算法进行杂凑后，将杂凑结果发至服务端校验，服务器根据用户选取的算法类型使用MD5或者SM3算法进行校验，客户端使用的密码产品具有二级认证证书，根据《商用密码应用安全性评估量化评估规则（2023版）》， 口令做为测评对象在“重要数据传输机密性”测评单元的量化评估结果为1分。 | 判断题 | 正确 | 错误 | [6 empty] | 错误 | 口令传输机密性应加密，而非杂凑，且MD5不合规，得分应低。 |  | 新增
4122、根据《商用密码应用安全性评估量化评估规则（2023版）》，若一个测评对象，涉及多个密码算法/产品/服务/密钥，D/A/K按照平均值给分。 | 判断题 | 正确 | 错误 | [6 empty] | 错误 | 应按最低值给分。 |  | 新增
4123、《商用密码应用安全性评估量化评估规则（2023版）》 中不适用项对应的权重指标在计算过程中不计入分值。 | 判断题 | 正确 | 错误 | [6 empty] | 正确 | 不适用项权重不参与计算。 |  | 新增
4124、若某个安全层面的所有测评指标都不适用，根据《商用密码应用安全性评估量化评估规则（2023版）》，则该安全层面得分为0。 | 判断题 | 正确 | 错误 | [6 empty] | 错误 | 层面不参与，不计算得分。 |  | 新增
4125、根据《商用密码应用安全性评估量化评估规则（2023版）》，低于100分、不低于阈值（ 目前是60分），且经风险评估发现没有高风险，则判定被测信息系统“基本符合 ”。 | 判断题 | 正确 | 错误 | [6 empty] | 正确 | 符合基本符合条件。 |  | 新增
4126、在判定D、K安全三个维度时，根据《商用密码应用安全性评估量化评估规则（2023版）》，应进行综合考虑和独立判定。 | 判断题 | 正确 | 错误 | [6 empty] | 错误 | 三者独立判定。 |  | 新增
4127、某三级信息系统用户口令存储时，先使用DES算法加密后再使用SM4算法加密，使用的密码产品具有二级密码模块认证证书，根据《商用密码应用安全性评估量化评估规则（2023版）》， 口令做为测评对象在“重要数据存储机密性”测评单元的量化评估结果为1分。 | 判断题 | 正确 | 错误 | [6 empty] | 正确 | 使用了不合规的DES算法，应得分低。 |  | 新增
4128、某信息系统测评过程中，提供了管理系统人员的相关培训制度文件，根据《商用密码应用安全性评估量化评估规则（2023版）》，在人员管理层面的“定期进行安全岗位人员考核 ”一项得分为1分。 | 判断题 | 正确 | 错误 | [6 empty] | 错误 | 有制度文件不代表已执行考核，可能部分符合。 |  | 新增
4129、根据《商用密码应用安全性评估量化评估规则（2023版）》，经认证合格的密码产品，在应用和数据层面测评过程中可直接对DAK中的K直接判定为“符合 ”。 | 判断题 | 正确 | 错误 | [6 empty] | 错误 | K需结合实际使用情况判定，不能直接认定。 |  | 新增
4130、GB/T 39786规定的第一级信息系统密码应用要求中无“视频记录数据存储完整性 ”，因此针对第一级信息系统进行量化评估时，根据《商用密码应用安全性评估量化评估规则（2023版）》，该指标不参与量化评估过程。 | 判断题 | 正确 | 错误 | [6 empty] | 正确 | 无要求则不适用，不参与。 |  | 新增
4131、根据《商用密码应用安全性评估量化评估规则（2023版）》，密码应用管理要求不针对各个测评对象的测评结果进行量化评估。 | 判断题 | 正确 | 错误 | [6 empty] | 正确 | 管理要求直接对测评单元量化。 |  | 新增
4132、若某二级被测信息系统整体量化评估结果为83.26，根据《商用密码应用安全性评估量化评估规则（2023版）》，则可直接判定被测信息系统密评结论为“基本符合”。 | 判断题 | 正确 | 错误 | [6 empty] | 错误 | 还需考虑风险情况。 |  | 新增
4133、《商用密码应用安全性评估量化评估规则（2023版）》 中的原则包括优先在设备和计算安全、应用和数据安全层面推进密码技术应用。 | 判断题 | 正确 | 错误 | [6 empty] | 错误 | 规则有提及优先推进。 |  | 新增
4134、某个四级系统在网络间采用了SSL VPN，通过网络抓包发现服务器端发送了国密数字证书，客户端未发送任何数字证书，根据《商用密码应用安全性评估量化评估规则（2023版）》， 网络和通信安全层面的身份鉴别项，得分为1分。 | 判断题 | 正确 | 错误 | [6 empty] | 错误 | 客户端未发送证书，身份鉴别可能不完整，得分应低。 |  | 新增
4135、根据《商用密码应用安全性评估量化评估规则（2023版）》，在密码应用管理要求中，部分符合的测评单元得分一定为0.5分。 | 判断题 | 正确 | 错误 | [6 empty] | 正确 | 管理要求中部分符合即0.5分。 |  | 新增
4136、根据《商用密码应用安全性评估量化评估规则（2023版）》，在密码应用技术要求中，部分符合的测评单元得分一定为0.5分。 | 判断题 | 正确 | 错误 | [6 empty] | 错误 | 技术要求中部分符合可能因平均而得到其他小数。 |  | 新增
4137、根据《商用密码应用安全性评估量化评估规则（2023版）》，各安全层面的测评结果量化评估结果，应四舍五入取小数点后4位。 | 判断题 | 正确 | 错误 | [6 empty] | 正确 | 层面结果需保留4位小数。 |  | 新增
4138、若一个信息系统测评完成后，分值为60分，且无高风险，根据《商用密码应用安全性评估量化评估规则（2023版）》，则可判定该系统的测评结论为“符合 ”。 | 判断题 | 正确 | 错误 | [6 empty] | 错误 |  |  | 新增
4139、根据《商用密码应用安全性评估量化评估规则（2023版）》，三级信息系统和四级信息系统在安全管理要求的四个安全层面的指标权重均一致。 | 判断题 | 正确 | 错误 | [6 empty] | 正确 | 不同等级权重可能不同。 |  | 新增
4140、若某测评指标不适用，根据《商用密码应用安全性评估量化评估规则（2023版）》，则该指标所在的安全层面不参与量化评估过程。 | 判断题 | 正确 | 错误 | [6 empty] | 错误 | 只有全部不适用才层面不参与。 |  | 新增
4141、若某安全层面的所有指标都不适用，根据《商用密码应用安全性评估量化评估规则（2023版）》，则该安全层面不影响整体量化评估结果。 | 判断题 | 正确 | 错误 | [6 empty] | 正确 | 不参与则不影响。 |  | 新增
4142、某二级信息系统使用具有商密产品认证证书的密钥管理系统（软件） ，且进行了正确的部署，根据《商用密码应用安全性评估量化评估规则（2023版）》，密钥管理系统所运行的服务器在设备和计算安全层面“ 日志记录完整性”量化评估分值一定为1分。 | 判断题 | 正确 | 错误 | [6 empty] | 错误 | 服务器日志记录完整性需看实际保护，与密钥管理系统证书无直接关系。 |  | 新增
4143、根据《商用密码应用安全性评估量化评估规则（2023版）》，安全层面的测评结果不需要保留小数。 | 判断题 | 正确 | 错误 | [6 empty] | 错误 | 需要保留小数点后4位。 |  | 新增
4144、《商用密码应用安全性评估量化评估规则（2023版）》 中不同的安全层面权重分值相同。 | 判断题 | 正确 | 错误 | [6 empty] | 错误 | 不同层面权重不同。 |  | 新增
4145、《商用密码应用安全性评估量化评估规则（2023版）》 中某层面的不适用项数量不会影响其他安全层面得分。 | 判断题 | 正确 | 错误 | [6 empty] | 正确 | 不适用只影响本层面。 |  | 新增
4146、GB/T 39786规定的第二级信息系统密码应用要求中，“ 网络边界访问控制信息完整性”应用要求为“可 ”， 因此针对第二级信息系统进行量化评估时，根据《商用密码应用安全性评估量化评估规则（2023版）》，该指标一定不参与量化评估过程。 | 判断题 | 正确 | 错误 | [6 empty] | 错误 | “可”表示可选择，不一定不参与，若适用则参与。 |  | 新增
4147、某第三级信息系统普通用户使用智能密码钥匙（具有二级商密产品认证证书）进行身份鉴别，但未使用获得电子认证服务密码使用许可证的机构颁发的数字证书（在密码应用方案中明确要求使用合规的第三方电子认证服务） ，根据《商用密码应用安全性评估量化评估规则（2023版）》，量化评估时，K为不符合。 | 判断题 | 正确 | 错误 | [6 empty] | 正确 | 未使用合规证书，密钥管理不符合要求。 |  | 新增
4148、若信息系统中某测评单元不适用，根据《商用密码应用安全性评估量化评估规则（2023版）》，则整体量化评估结果满分不足100分。 | 判断题 | 正确 | 错误 | [6 empty] | 错误 |  |  | 新增
4149、在判定D、K安全三个维度时，根据《商用密码应用安全性评估量化评估规则（2023版）》，均进行独立判定。 | 判断题 | 正确 | 错误 | [6 empty] | 正确 | 三者独立。 |  | 新增
4150、《商用密码应用安全性评估量化评估规则（2023版）》 中对于不同的等级同一测评项的指标权重总是相同。 | 判断题 | 正确 | 错误 | [6 empty] | 错误 | 不同等级权重可能不同。 |  | 新增
4151、根据《商用密码应用安全性评估量化评估规则（2023版）》，针对三级信息系统，设备和计算安全层面、应用和数据安全层面“重要信息资源安全标记完整性 ”的指标权重是一样的。 | 判断题 | 正确 | 错误 | [6 empty] | 正确 |  |  | 新增
4152、根据《商用密码应用安全性评估量化评估规则（2023版）》，在测评过程中，重要数据传输机密性与传输完整性两个指标涉及的测评对象数量可以是不同的。 | 判断题 | 正确 | 错误 | [6 empty] | 正确 | 两者对象可能不同。 |  | 新增
4153、根据《商用密码应用安全性评估量化评估规则（2023版）》，针对三级信息系统，在量化评估的过程中，安全管理要求所有测评单元的指标权重一定为0.7或1。 | 判断题 | 正确 | 错误 | [6 empty] | 正确 | 常见管理指标权重为0.7或1。 |  | 新增
4154、针对信息系统设备和安全层面“ 日志记录完整性 ”，某信息系统有三台操作系统和硬件型号均相同的应用服务器，量化评估后分值分别为0.25、0.5、0.25，根据《商用密码应用安全性评估量化评估规则（2023版）》，则这三台应用服务器作为一个测评对象量化评估分值为0.3333。 | 判断题 | 正确 | 错误 | [6 empty] | 错误 |  |  | 新增
4155、根据《信息系统密码应用高风险判定指引》，通常使用（ ）方法来实现数据原发行为的不可否认性和数据接收行为的不可否认性。 | 单选题 | 加密 | 时间戳 | 数字签名 | 手写签字 |  |  |  |  | C | 数字签名用于不可否认性。
4156、数据库服务器采用SSH协议进行远程管理，协议中使用非国密算法保障远程管理通道的安全，且经漏洞扫描发现SSH协议存在高风险漏洞。依据《信息系统密码应用高风险判定指引》 ，以下对远程管理通道安全测评指标结果判定正确的是（ ）。 | 单选题 | 0.5分 | 0分 | 存在高风险安全问题 | 存在低风险安全问题 |  |  |  |  | C | 存在高风险漏洞，应判定存在高风险。
4157、依据《信息系统密码应用高风险判定指引》，信息系统中使用的密码产品或服务可能引起高风险的是（ ）。 | 单选题 | 使用自实现且能够提供安全证明的密码产品 | 使用的密码产品存在高危漏洞 | 密码产品的使用符合国家密码主管部门的管理要求和标准规范的要求 | 密码服务提供商具有国家密码管理部门的相关资质 |  |  |  |  | B | 产品存在高危漏洞会导致高风险。
4158、依据《信息系统密码应用高风险判定指引》， 以下关于网络和通信安全层面“通信过程中重要数据机密性”风险缓解措施有效的是（ ）。 | 单选题 | 在“应用和数据安全”层面仅针对信息系统部分重要数据传输采用符合要求的密码技术进行机密性保护，且加密后的数据流能够覆盖网络通信信道 | 在“应用和数据安全”层面对信息系统所有需要保护的重要数据传输采用符合要求的密码技术进行机密性保护，且加密后的数据流能够覆盖网络通信信道 | 针对内网访问的信息系统，因不涉及互联网数据传输，所以可以降低网络和通信安全层面“通信过程中重要数据的机密性”面临的安全风险 | 通过专线进行数据传输的通道，可以认为专线面临的安全风险可控，能够降低其面临的安全风险 |  |  |  |  | B | 所有重要数据在应用层加密且覆盖信道可缓解。
4159、依据《信息系统密码应用高风险判定指引》，能够最有效缓解应用和数据层面重要数据存储机密性安全风险的方式是（ ）。 | 单选题 | 使用MD5算法实现重要数据存储机密性保护 | 使用SM4算法实现重要数据存储机密性保护 | 使用SM3算法实现重要数据存储机密性保护 | 使用SHA-256算法实现重要数据存储机密性保护 |  |  |  |  | B | SM4是合规的加密算法，可提供机密性。
4160、依据《信息系统密码应用高风险判定指引》，信息系统应用和数据层面，未采用密码技术对登录用户进行身份鉴别时，可以采用的缓解措施有（ ）。 | 单选题 | 安排专人值守 | 部署视频监控 | 部署入侵检测系统 | 采用基于特定识别技术进行身份鉴别，如设备指纹、生物指纹和第三方身份鉴别服务等 |  |  |  |  | D | 特定识别技术可缓解身份鉴别风险。
4161、依据《信息系统密码应用高风险判定指引》， 以下对于通用要求中“ 密码技术”描述正确的是（ ）。 | 单选题 | 该要求适用级别为一级到四级信息系统 | 若采用OpenSSL协议库实现TLS，则一定不会导致高风险 | 指标要求为“信息系统中使用的密码技术应遵循密码相关国家标准和行业标准 ” | 若使用TLS 1.1,则一定会导致高风险 |  |  |  |  | C | 密码技术应遵循国标行标。
4162、依据《信息系统密码应用高风险判定指引》， 以下对通用要求中“ 密码产品”描述不正确的是（ ）。 | 单选题 | 使用了具有电子认证服务密码使用许可证的CA机构签发是数字证书，一定不会导致高风险 | 使用自实现且未提供安全性证明的密码产品，可能会导致高风险 | 使用存在高危安全漏洞的公开算法库，可能会导致高风险 | 三级信息系统中，使用了安全等级二级的密码产品，也可能会导致高风险 |  |  |  |  | A
4163、依据《信息系统密码应用高风险判定指引》，应用系统在身份鉴别方面，可能存在高风险的是（ ）。 | 单选题 | 使用了基于国产密码算法的USBKey实现用户身份的鉴别 | 采用的密码产品具有商用密码产品认证证书 | 用户身份真实性的密码技术实现机制正确且有效 | 用户口令使用SM3密码算法处理后存储 |  |  |  |  | D | 仅用SM3杂凑存储口令，未使用加盐等技术，可能被破解，存在高风险。
4164、在《信息系统密码应用高风险判定指引》中，关于指标“信息系统中使用的密码产品、密码服务应符合法律法规的相关要求 ”，主要是针对（ ）系统提出的。 | 单选题 | 第二级以上 | 第三级以上 | 所有级别 | 第三级 |  |  |  |  | C | 该要求适用于所有级别。
4165、依据《信息系统密码应用高风险判定指引》中， 网络通信过程中重要数据的机密性可以从（ ）层面进行缓解，从而降低安全风险。 | 单选题 | 设备和计算安全 | 应用和数据安全 | 物理和环境安全 | 安全管理制度 |  |  |  |  | B | 应用层加密可缓解网络层机密性缺失。
4166、依据《信息系统密码应用高风险判定指引》， 网络和通信安全层面如果未采用基于对称密码算法或（ ）的消息鉴别码（MAC）机制等密码技术对通信实体进行身份鉴别，可能会导致信息系统面临高风险。 | 单选题 | 密码杂凑算法 | 生物特征 | 祖冲之密码算法 | 公钥密码算法 |  |  |  |  | A | MAC可基于对称或杂凑算法。
4167、某系统采用了未经安全性论证的密码通信协议，依据《信息系统密码应用高风险判定指引》 ，则该情况属于哪种风险（ ）。 | 单选题 | 密码算法层面 的风险 | 密码产品层面的风险 | 密码技术层的面风险 | 密码服务层面的风险 |  |  |  |  | C | 协议属于密码技术。
4168、依据《信息系统密码应用高风险判定指引》，没有采用密码技术保证远程通道管理安全的情况下，信息系统为降低安全风险，可采用的缓解措施包括：搭建与业务网络 () 隔离，并采取相应的安全防护措施的专用管理网络。 | 单选题 | 逻辑 | 物理 | 区域 | 边界 |  |  |  |  | B | 物理隔离可缓解风险。
4169、依据《信息系统密码应用高风险判定指引》， 以下不存在缺陷或没有安全问题警示的密码技术是（ ）。 | 单选题 | SSH 1.0 | TLS 1.3 | SSL 2.0 | SSL 3.0 |  |  |  |  | B | TLS 1.3是安全协议。
4170、依据《信息系统密码应用高风险判定指引》，（ ）是建立评估对象所需密钥管理策略和密钥管理规则的主要依据。 | 单选题 | 评审通过的密码应用方案 | 系统安全性设计方案 | 系统建设实施方案 | 项目立项报告 |  |  |  |  | A | 密码应用方案是依据。
4171、在《信息系统密码应用高风险判定指引》中，对安全接入认证问题的风险判定适用于( ) 。 | 单选题 | 第一级信息系统 | 第二级信息系统 | 第三级信息系统 | 第四级信息系统 |  |  |  |  | D
4172、根据《信息系统密码应用高风险判定指引》， 网络和通信安全层面的身份鉴别高风险适用于以下信息系统（ ）。 | 单选题 | 一级信息系统 | 二级信息系统 | 三级及以上级别信息系统 | 二级及以上级别信息系统 |  |  |  |  | C | 适用于三级及以上。
4173、依据《信息系统密码应用高风险判定指引》，在没有采用密码技术保证进入机房人员身份鉴别安全的情况下， 以下能够降低安全风险的措施是（ ）。 | 单选题 | 采用用户名+口令+ID卡方式鉴别进入人员身份 | 人员信息自行登记后进入 | 机房出入口配备专人值守并进行登记，且采用视频监控系统进行实时监控 | 机房禁止外部人员进入 |  |  |  |  | C | 专人值守加监控可缓解。
4174、密评过程中，如果遇到《信息系统密码应用高风险判定指引》没有描述的风险判定情况，那么测评人员应（ ）。 | 单选题 | 结合实际情况进行综合判定风险 | 判定为高风险 | 判定为中风险 | 判定为低风险 |  |  |  |  | A | 应结合实际综合判定。
4175、某面向公众的三级门户网站系统通过部署经检测认证合格的安全网关（密码模块二级），使用RSA_SM4_ SM3{0xe0,0x19}密码算法套件，实现通信过程中重要数据的机密性和完整性保护，则根据《信息系统密码应用高风险判定指引》， 以下对该密码技术实现方式的风险分析描述正确的是（ ）。 | 单选题 | 使用的密码算法可能不合规 | 存在密钥被非法授权篡改，或密钥与实体之间的关联关系被非法授权篡改的风险 | 密钥质量随机性不好，存在被攻击者猜测的风险 | 存在通信数据在信息系统外部被截取、篡改的风险 |  |  |  |  | A | RSA_SM4_SM3套件中RSA可能不合规，算法不合规风险。 |  | 新增
4176、依据《信息系统密码应用高风险判定指引》， 网络和通信安全层面如果未采用基于 () 的数字签名机制等密码技术对通信实体进行身份鉴别，可能会导致信息系统面临高风险。 | 单选题 | 公钥密码算法 | 对称密码算法 | 密码杂凑算法 | 标识算法 |  |  |  |  | A | 数字签名基于公钥密码。
4177、在设备和计算安全层中，依据《信息系统密码应用高风险判定指引》，能够降低服务器身份鉴别安全风险的措施是（ ）。 | 单选题 | 采用设备指纹方式登录服务器 | 采用手机短信验证码方式登录服务器 | 登录堡垒机后，再输入用户名+口令的方式，登录服务器 | 采用进入机房，本地运维的方式进行服务器管理 |  |  |  |  | A
4178、依据《信息系统密码应用高风险判定指引》，应用和数据安全层面没有采用密码技术保证用户身份鉴别安全的情况下，不属于降低信息系统安全风险可采用的缓解措施是 () 。 | 单选题 | 动态口令机制 | 设备指纹 | 生物指纹 | 第三方身份鉴别服务 |  |  |  |  | A | 动态口令本身是密码技术，不是缓解措施，而是替代措施。
4179、对测评单元“重要数据存储完整性”的测评结果如果为“部分符合”，依据《信息系统密码应用高风险判定指引》 ，以下哪些情况可以缓解风险（ ）。 | 单选题 | 应用系统具有符合要求的身份鉴别措施，保证只有授权人员才能访问应用系统的重要数据，且定期对重要数据进行备份 | 对数据进行加密存储保护 | 定期对重要数据进行备份 | 对数据进行加密传输保护 |  |  |  |  | A | 身份鉴别加备份可缓解完整性风险。
4180、SSL VPN设备采用HTTPS协议进行管理(TLS_ECDHE_RSA_WITH_AES_256_GCM_SHA384) , 对远程管理通道安全测评指标的结果判定最合理的是（ ）。 | 单选题 | 符合 | 部分符合 | 不适用 | 不符合 |  |  |  |  | B |  |  | 新增
4181、依据《信息系统密码应用高风险判定指引》，密钥更新环节可能会对密钥安全造成安全隐患的是（ ）。 | 单选题 | 按照制定的密钥生命周期的安全管理策略执行 | 未建立密钥已泄露或存在泄露风险时的密钥更新机制 | 在更新密钥过程中，填写相关表格进行记录 | 密钥定期备份 |  |  |  |  | B
4182、在《信息系统密码应用高风险判定指引》中，未涉及的安全问题场景，以下判定其风险程度的做法正确的是（ ）。 | 多选题 | 结合实际场景客观判断 | 无需关注 | 需分析考虑是否对其造成严重的安全隐患 | 直接判定为中或低风险 |  |  |  |  | AC
4183、依据《信息系统密码应用高风险判定指引》，采用密码技术对重要区域进入人员进行身份鉴别的措施可包括（ ）。 | 多选题 | 采用动态口令机制 | 基于对称密码算法或密码杂凑算法的消息鉴别码（MAC）机制 | 基于公钥密码算法的数字签名机制 | 基于生物特征识别 |  |  |  |  | ABC
4184、在《信息系统密码应用高风险判定指引》中，对“通用要求”部分的理解正确的是 () 。 | 多选题 | 指标要求来自于GB/T 39786《信息安全技术 信息系统密码应用基本要求》的通用要求部分 | 描述的内容适用范围是从二级到四级信息系统 | 不存在可能的缓解措施 | 若出现相应安全问题的情形，则一定会导致高风险 |  |  |  |  | AC
4185、在《信息系统密码应用高风险判定指引》中，对高风险判定，从（ ）方面进行了描述。 | 多选题 | 指标要求 | 适用范围 | 安全问题 | 可能的缓解措施和风险评价 |  |  |  |  | ABCD
4186、依据《信息系统密码应用高风险判定指引》，下列说法错误的是（ ）。 | 多选题 | 可使用密码杂凑算法的消息鉴别码（MAC）机制解决数据传输机密性的高风险问题 | 可使用基于公钥密码算法的数字签名机制解决数据存储完整性问题 | 三级及以上信息系统一定存在不可否认性的高风险问题 | 使用RSA1024算法可解决重要数据存储机密性问题 |  |  |  |  | ACD
4187、用户先通过SSL VPN经单向鉴别接入信息系统内网，然后再通过浏览器登录系统内部应用。根据《信息系统密码应用高风险判定指引》， 以下对该系统风险缓解的描述，合理的有（ ）。 | 多选题 | 用户通过使用智能密码钥匙登录SSL VPN，经测评为符合； 因此，该应用的用户角色的“身份鉴别 ”指标的风险可以适当降低 | 如果SSL VPN所涉及的通信信道对应的“ 网络和应用安全”层面的“身份鉴别”指标均为符合，那么应用和数据安全层面的“身份鉴别”指标的风险可以适当降低 | 如果SSL VPN所涉及的通信信道相应的“ 网络和应用安全”层面的“通信过程中重要数据的机密性 ”指标均为符合，那么应用和数据安全层面的“重要数据传输机密性”指标的风险可以适当降低 | 《信息系统密码应用高风险判定指引》不涉及“网络和应用安全”层面的“重要数据传输完整性 ”指标， 因此该指标不会存在高风险 |  |  |  |  | ABC |  |  | 新增
4188、依据《信息系统密码应用高风险判定指引》，密钥分发环节有高安全风险的安全措施包括（ ）。 | 多选题 | 使用没有访问控制机制的存储介质（如普通信封、普通U盘）等传输明文密钥 | 密钥在可控的环境中分发，使用了密码技术保护密钥的机密性和完整性 | 分发密钥时，一人可领取多段密钥 | 密钥明文及其组件采用电子邮件、传真、 电传、电话等方式直接传递 |  |  |  |  | ACD |  |  | 新增
4189、密评过程中发现的问题，在《信息系统密码应用高风险判定指引》 中没有相关描述的，仍需从（ ）方面核查该问题是否存在风险。 | 多选题 | 密码算法 | 密码技术 | 密码产品 | 密码服务 |  |  |  |  | ABCD
4190、在《信息系统密码应用高风险判定指引》中， 以下属于不安全的密码算法是 ( )。 | 多选题 | SM2 | SHA-1 | RSA-1024 | MD5 |  |  |  |  | BCD
4191、在《信息系统密码应用高风险判定指引》中， 以下存储保护方式会导致系统在“重要数据存储完整性 ”方面存在高危风险的有 () 。 | 多选题 | 使用SHA1 With RSA-2048进行数字签名 | 使用SM3杂凑算法对数据进行杂凑计算，杂凑值与数据一同存放 | 使用SM4-GCM算法对数据进行加密保护 | 使用HMAC-SM3对数据进行MAC计算，但是仅截取MAC的8个比特进行使用 |  |  |  |  | ABD
4192、根据《信息系统密码应用高风险判定指引》， 以下采用的措施对物理和环境安全的身份鉴别，可能带来安全风险的是（ ）。 | 多选题 | 采用口令方式鉴别进入人员身份 | 采用ID卡方式鉴别进入人员身份 | 采用指纹识别方式鉴别进入人员身份 | 机房采用物理锁方式控制人员进出 |  |  |  |  | ABCD | 均正确。
4193、依据《信息系统密码应用高风险判定指引》，对于通用要求“ 密码技术”的描述正确的是（ ）。 | 多选题 | 测评过程中，在该方面若发现问题，存在可能的缓解措施 | 系统采用了未经安全性论证的密码协议，可能会给系统带来高风险 | 使用TLS 1.0协议实现对通信信道的保护，可能会导致高风险 | 信息系统选用密码技术时，需考虑该密码技术是否遵循密码相关国家标准和行业标准 |  |  |  |  | BCD
4194、在《信息系统密码应用高风险判定指引》中， 以下属于密码算法安全问题的是 () 。 | 多选题 | 采用了安全强度不够的密码算法 | 自行设计的密码算法 | 采用未经安全性论证的密码算法 | 采用了符合法律、法规规定和密码相关国家标准、行业标准有关要求的算法 |  |  |  |  | ABC
4195、在《信息系统密码应用高风险判定指引》中，（ ）属于应用和数据层面“重要数据存储机密性 ”的涉及范围。 | 多选题 | 业务系统采用AES加密存储数据 | 使用SM3密码算法保存了银行客户的身份证号，以便发给公安系统进行比对 | 使用HMAC-SM3算法对关键业务数据进行完整性保护 | 使用SM4算法实现重要数据传输的机密性 |  |  |  |  | AB
4196、依据《信息系统密码应用高风险判定指引》，通用要求“ 密码产品和密码服务” 中，密码产品存在可能导致高风险的问题有 () 。 | 多选题 | 密码产品在使用时未按照产品的安全策略文档部署和使用 | 不具有商用密码产品认证证书 | 密码服务提供商不具有相关资质 | 密码厂商自研一套软件密码模块，但无法提供该密码产品的安全性证明结论 |  |  |  |  | ABCD
4197、依据《信息系统密码应用高风险判定指引》，某三级信息系统主备机房，采用人脸识别技术对进入机房的用户进行身份鉴别，并在机房出入口配备专人值守，并保留了人员进出记录， 以下针对身份鉴别测评指标的符合性判定以及针对问题风险的判定正确的是( ) 。 | 多选题 | 不符合 | 高风险 | 部分符合 | 中风险 |  |  |  |  | AD
4198、在《信息系统密码应用高风险判定指引》中， 以下存储保护方式会导致系统在“重要数据存储机密性 ”方面存在高危风险的有 () 。 | 多选题 | 使用DES-CBC进行数字签名 | 使用SM4-CBC算法加密 | 使用RSA-1024算法对SM4密钥加密 | 使用SM4-GCM算法对数据进行加密保护 |  |  |  |  | AC
4199、依据《信息系统密码应用高风险判定指引》，密评过程中主要关注的管理制度有 () 。 | 多选题 | 密码人员管理 | 密钥管理 | 建设运行 | 应急处置 |  |  |  |  | ABCD
4200、设备指纹是指可以用于标识出该设备的设备特征或者独特的设备标识，用于区分和识别不同的设备。按照《信息系统密码应用高风险判定指引》的规定，设备指纹因子包括 () 。 | 多选题 | 计算机的操作系统类型 | 设备的硬件ID | 手机的IMEI | 电脑的网卡MAC地址 |  |  |  |  | ABCD | 所有非密码的特定识别技术均可缓解。
4201、某信息系统的用户仅使用“用户名+口令”方式进行登录系统，根据《信息系统密码应用高风险判定指引》， 以下（ ）措施可以缓解这种登录方式带来的风险。 | 多选题 | 设备指纹 | 人脸识别 | 第三方身份鉴别服务 | 指纹识别 |  |  |  |  | ABCD
4202、依据《信息系统密码应用高风险判定指引》， 以下对通用要求中“ 密码算法”的描述正确的是（ ）。 | 多选题 | 采用DES算法提供数据加密，则很可能导致高风险 | 采用SHA-1提供口令存储完整性保护，则很可能导致高风险 | 采用自行设计的数据处理算法，达到将数据不可读的目的，则该算法依然可能导致高风险 | 采用MD5 with RSA2048进行数字签名，不会导致高风险 |  |  |  |  | ABC
4203、根据《信息系统密码应用高风险判定指引》，下列属于密钥管理环节的是（ ）。 | 多选题 | 产生 | 撤销 | 备份 | 恢复 |  |  |  |  | ABCD
4204、依据《信息系统密码应用高风险判定指引》， 以下措施能够缓解设备和计算安全层面远程管理通道安全测评项的高风险的是 () 。 | 多选题 | 采用带外管理的方式对所有设备进行远程管理 | 所有运维人员均需要通过堡垒机进行身份认证 | 所有设备均需要运维人员通过SSL VPN设备进行远程管理，且采用的密码技术符合要求 | 运维人员采用两种身份鉴别措施对设备进行远程管理，其中一种身份鉴别措施为密码技术 |  |  |  |  | AC
4205、某单位管理员远程登录服务器时，采用密码协议保证远程管理通道安全，依据《信息系统密码应用高风险判定指引》，避免带来高风险，以下可能采用的协议包括（ ）。 | 多选题 | SSH 2.0 | SSL 2.0 | SSL 3.0 | TLS 1.2 |  |  |  |  | AD
4206、在《信息系统密码应用高风险判定指引》中，对网络和通信安全层面的通信实体进行身份鉴别时，引发高风险的原因可能是 () 。 | 多选题 | 密码技术实现机制不正确或无效 | 未采用基于消息鉴别码（MAC）的机制 | 未采用数字签名机制 | 采用的密码产品未获得商用密码产品认证证书 |  |  |  |  | ABCD
4207、在《信息系统密码应用高风险判定指引》中，使用（ ）方法不会触发应用和数据层面“重要数据传输机密性 ”的风险判定。 | 多选题 | 采用标准tls 1.2协议 | 基于SM4-CBC对称密码算法 | 基于SM2非对称密码算法 | 基于Base64编码的方式 |  |  |  |  | BC | D是安全的。
4208、依据《信息系统密码应用高风险判定指引》， 以下内容可能会给密钥管理带来安全隐患的是（ ）。 | 多选题 | 未采用通过检测认证合格的随机数发生器生成密钥，且无公开文献和证据证明随机数发生器的合理性和正确性 | 密钥在不可控的环境中生成 | 密钥协商之前或协商过程中没有验证对方身份真实性 | 密钥由具有商用密码认证证书的密码产品产生 |  |  |  |  | ABC
4209、依据《信息系统密码应用高风险判定指引》，属于物理和环境安全层面身份鉴别方面引发的安全问题的是（ ）。 | 多选题 | 对进出机房人员采用的身份鉴别类产品不符合密码产品相关要求 | 对进出机房人员的身份鉴别机制无效 | 机房未采用视频监控系统 | 对进出机房人员未采用基于密码技术的身份鉴别措施 |  |  |  |  | ABD
4210、依据《信息系统密码应用高风险判定指引》， 以下对通用要求“ 密码算法”描述不正确的是（ ）。 | 多选题 | 指标要求是“信息系统中使用的密码算法应符合密码相关国家标准、行业标准的有关要求” | 对所有不同安全等级的信息系统均适用 | 存在可能的缓解措施 | 若信息系统中采用OpenSSL算法库实现AES，为信息系统提供加密保护，则会导致高风险 |  |  |  |  | ACD
4211、依据《信息系统密码应用高风险判定指引》，在应用和数据安全层面，可能存在高风险项的是（ ）。 | 多选题 | 身份鉴别 | 重要数据传输机密性 | 重要数据传输完整性 | 重要数据存储完整性 |  |  |  |  | ABD
4212、依据《信息系统密码应用高风险判定指引》，某三级信息系统主备机房，采用8位以上的口令，对进入机房的用户进行身份鉴别。以下针对身份鉴别测评指标的符合性判定以及针对问题风险的判定正确的是（ ）。 | 多选题 | 不符合 | 高风险 | 部分符合 | 中风险 |  |  |  |  | AB
4213、由于密码技术的安全依赖于密钥安全， 因此密钥的安全管理是密码技术应用中非常重要的环节，下列属于密钥管理环节的是 () 。 | 多选题 | 使用 | 更新 | 归档 | 销毁 |  |  |  |  | ABCD
4214、《信息系统密码应用高风险判定指引》 中，在应用和数据安全层面，采用以下 ( )措施，可以可缓解系统在用户身份鉴别方面存在的安全风险。 | 多选题 | 采用设备指纹保证用户身份的真实性 | 采用生物指纹保证用户身份的真实性 | 采用第三方身份鉴别服务保证用户身份的真实性 | 绑定登录用户终端的IP地址 |  |  |  |  | ABC
4215、在《信息系统密码应用高风险判定指引》中， 以下实现用户身份真实性的措施，不会带来安全问题的是（ ）。 | 多选题 | 生物指纹技术 | 动态口令机制 | 基于对称密码算法或密码杂凑算法的消息鉴别码（MAC）机制 | 基于公钥密码算法的数字签名机制 |  |  |  |  | BCD
4216、依据《信息系统密码应用高风险判定指引》，对于通用要求“ 密码算法”的描述正确的是（ ）。 | 多选题 | 描述的内容适用范围为所有级别信息系统 | RSA（不足2048比特）可能会导致高风险 | 采用自行设计的密码算法可能会导致高风险 | 使用MD5杂凑算法可能导致高风险 |  |  |  |  | ABCD
4217、依据《信息系统密码应用高风险判定指引》，密钥销毁和撤销环节可能会对密钥管理带来安全隐患是（ ）。 | 多选题 | 不具备密钥在应急情况下的密钥销毁/撤销的机制 | 未按照设定的安全机制进行密钥销毁/撤销 | 对于磁记录存储器存储的密钥，简单的删除、清0或写1即可 | 停止使用的密钥一般不要立即毁掉，而需再保存一段时间然后再毁掉 |  |  |  |  | ABC
4218、依据《信息系统密码应用高风险判定指引》，对于通用要求“ 密码算法”的描述正确的是（ ）。 | 多选题 | 存在安全问题或安全强度不足的密码算法可能会导致高风险 | 使用自行设计的密码算法可能会导致高风险 | 未经安全性论证的密码算法可能会导致高风险 | 该指标对应的密码算法不仅要符合法律要求，还应遵循国家标准 |  |  |  |  | ABCD
4219、在《信息系统密码应用高风险判定指引》中，使用（ ）身份鉴别方式，可能会触发应用和数据安全层面“身份鉴别”的风险判定。 | 多选题 | USB-Key | 动态口令机制 | 短信验证码 | 邮箱验证码 |  |  |  |  | CD
4220、依据《信息系统密码应用高风险判定指引》，未采取密码技术措施实现数据原发行为的不可否认性和数据接收行为的不可否认性，则无其他可能的缓解措施对该问题风险进行缓解。 | 判断题 | 正确 | 错误 | [6 empty] | 正确
4221、业务用户登录时，可使用基于动态令牌的身份鉴别方式实现用户身份的鉴别，其中动态令牌的生成使用了MD5算法，依据《信息系统密码应用高风险判定指引》 ，可不判定为高风险。 | 判断题 | 正确 | 错误 | [6 empty] | 错误 |  |  | 新增
4222、依据《信息系统密码应用高风险判定指引》，在网络通信过程中，重要数据机密性方面的高风险问题有缓解措施。 | 判断题 | 正确 | 错误 | [6 empty] | 正确
4223、业务系统用户登录时，系统只通过用户名和复杂且定期更换的强口令鉴别方式实现对应用管理员身份的鉴别，依据《信息系统密码应用高风险判定指引》，可不判定为高风险。 | 判断题 | 正确 | 错误 | [6 empty] | 错误 | 未纳入仍可能根据实际情况判定高风险。 |  | 新增
4224、未纳入《信息系统密码应用高风险判定指引》的指标条款，则一定不会导致高风险情形。 | 判断题 | 正确 | 错误 | [6 empty] | 错误 | 不一定，需具体分析。
4225、根据《信息系统密码应用高风险判定指引》，若信息系统所使用的密码技术未遵循密码相关国家标准和行业标准，则一定会导致信息系统面临高等级安全风险。 | 判断题 | 正确 | 错误 | [6 empty] | 错误 | 未制定方案可能影响建设运行，可能引发风险。
4226、依据《信息系统密码应用高风险判定指引》，新建二级信息系统如果未制定密码应用方案，密评时不会因未制定密码应用方案而面临高风险。 | 判断题 | 正确 | 错误 | [6 empty] | 错误
4227、依据《信息系统密码应用高风险判定指引》，业务用户登录系统时，系统对登录用户仅采用指纹认证的方式进行身份鉴别， 由于鉴别过程未采用密码技术实现，则用户身份真实性方面可判定存在高风险问题。 | 判断题 | 正确 | 错误 | [6 empty] | 错误
4228、某信息系统为用户提供期货交易服务，交易过程涉及信息系统和用户之间的法律责任认定。用户每次交易时，需要对期货交易信息进行数字签名，用户的公钥证书为该信息系统自建的CA签发。在进行测评时，这种公钥证书的签发方式可能会导致“不可否认性 ”指标存在高危风险。 | 判断题 | 正确 | 错误 | [6 empty] | 正确 | 缓解措施可降低风险。
4229、根据《信息系统密码应用高风险判定指引》，若信息系统中使用了存在安全问题的密码产品、密码服务，则可通过采取一定的缓解措施来降低可能的风险。 | 判断题 | 正确 | 错误 | [6 empty] | 错误 | 可能有缓解措施。
4230、依据《信息系统密码应用高风险判定指引》，在网络和通信安全中，安全接入认证方面的高风险问题没有缓解措施。 | 判断题 | 正确 | 错误 | [6 empty] | 正确
4231、根据《信息系统密码应用高风险判定指引》，依据相关密码算法标准自行开发实现的国密算法满足标准要求。 | 判断题 | 正确 | 错误 | [6 empty] | 错误 | 适用于所有级别。
4232、依据《信息系统密码应用高风险判定指引》，密码应用安全管理制度描述的内容适用范围是三级及以上级别信息系统。 | 判断题 | 正确 | 错误 | [6 empty] | 错误 | 白名单不能替代密码技术，不能有效缓解。
4233、依据《信息系统密码应用高风险判定指引》，某四级信息系统在网络和通信安全层面，存在安全接入认证需求，但采用密码技术实现短时间内难以实现， 因此，可以通过设置白名单和终端ID绑定方式对该项测评指标面临的安全风险进行缓解。 | 判断题 | 正确 | 错误 | [6 empty] | 错误 | 自实现无证据产品不能靠内网环境缓解。
4234、某单位在密码改造工作中，采用自实现且未提供安全性证据的密码产品实现数据库的数据存储保密性保护，但考虑到数据仅内网访问，且数据库部署了审计产品，可从一定程度上缓解风险程度。 | 判断题 | 正确 | 错误 | [6 empty] | 错误
4235、按照《信息系统密码应用高风险判定指引》，某二级信息系统在网络和通信安全层面，未使用密码技术实现通信前通信实体的身份鉴别，则密评时网络和通信安全层面身份鉴别测评单元的风险评价结果应为高风险。 | 判断题 | 正确 | 错误 | [6 empty] | 错误 | 自行设计算法未经论证，仍可能高风险。
4236、某单位在密码应用改造方案中，采用了自行设计研发的密码算法实现数据的保密性保护，经内部确认该算法比较安全，该算法不会触发高风险判定。 | 判断题 | 正确 | 错误 | [6 empty] | 错误
4237、依据《信息系统密码应用高风险判定指引》，在网络和通信安全中，通信实体身份鉴别方面的高风险问题可以有缓解措施。 | 判断题 | 正确 | 错误 | [6 empty] | 错误 | 可能为高风险。
4238、按照《信息系统密码应用高风险判定指引》，某信息系统的用户仅使用“用户名+口令”方式进行登录，则“应用和数据安全 ”层面的“身份鉴别 ”指标判定为不符合，但是不会存在高危风险。 | 判断题 | 正确 | 错误 | [6 empty] | 错误 | 仍可能因口令脆弱而有风险。
4239、用户登录某信息系统的方式为“用户名+口令”方式， 口令通过SSL VPN加密传输保护。在进行测评时这种方式不会导致“身份鉴别”指标存在高危风险。 | 判断题 | 正确 | 错误 | [6 empty] | 错误
4240、根据《信息系统密码应用高风险判定指引》，在应用和数据安全层面，未采用密码技术保证信息系统应用的重要数据在传输过程中的机密性，可直接判定为高风险问题。 | 判断题 | 正确 | 错误 | [6 empty] | 错误 | 只涉及部分高风险项。
4241、《信息系统密码应用高风险判定指引》 中所涉及的指标要求包括了《信息安全技术 信息系统密码应用基本要求》所有要求项。 | 判断题 | 正确 | 错误 | [6 empty] | 错误 | RSA1024强度不够。
4242、依据《信息系统密码应用高风险判定指引》，系统可采用RSA1024密码算法，实现信息系统重要数据在传输过程中的机密性。 | 判断题 | 正确 | 错误 | [6 empty] | 错误
4243、根据《信息系统密码应用高风险判定指引》，远程管理设备时，未采用密码技术建立安全的信息传输通道且无缓解措施的情况下，风险分析应判断为高风险。 | 判断题 | 正确 | 错误 | [6 empty] | 正确
4244、某三级信息系统采用堡垒机对服务器进行统一运维管理，堡垒机采用用户名+口令方式登录，服务器通过堡垒机采用用户名+口令方式登录，两次身份鉴别措施不相同，则针对“设备和计算安全 ”层面的身份鉴别测评可以判定系统存在中风险安全问题。 | 判断题 | 正确 | 错误 | [6 empty] | 错误 | 可能有缓解。
4245、依据《信息系统密码应用高风险判定指引》，设备和计算安全中，身份鉴别方面的高风险问题没有缓解措施。 | 判断题 | 正确 | 错误 | [6 empty] | 错误
4246、依据《信息系统密码应用高风险判定指引》，密钥在恢复使用时缺乏鉴别机制的情况下，可以被导入到其他系统中。 | 判断题 | 正确 | 错误 | [6 empty] | 错误 |  |  | 新增
4247、依据《信息系统密码应用高风险判定指引》，缓解措施是指可以降低威胁利用安全问题导致安全事件发生造成严重程度的安全措施。 | 判断题 | 正确 | 错误 | [6 empty] | 错误
4248、依据《信息系统密码应用高风险判定指引》，设备和计算安全层面的身份鉴别，必须采用密码技术保证用户身份的真实性，没有缓解措施。 | 判断题 | 正确 | 错误 | [6 empty] | 错误
4249、根据《信息系统密码应用高风险判定指引》，第二级及以上级别信息系统，未采用密码技术保证信息系统应用的重要数据在存储过程中的完整性，可直接判定为高风险问题。 | 判断题 | 正确 | 错误 | [6 empty] | 错误
4250、依据《信息系统密码应用高风险判定指引》，在应用和数据安全层面，未采用密码技术对登录用户进行身份鉴别，保证应用系统用户身份的真实性，但基于特定识别技术（如设备指纹、生物指纹、第三方身份鉴别服务等）保证用户身份的真实性，可酌情降低风险。 | 判断题 | 正确 | 错误 | [6 empty] | 正确 | 有缓解可能。
4251、依据《信息系统密码应用高风险判定指引》，在通用要求的“ 密码技术”方面发现的高风险问题，存在可能的缓解措施。 | 判断题 | 正确 | 错误 | [6 empty] | 错误
4252、依据《信息系统密码应用高风险判定指引》，在“ 网络和通信安全 ”层面，采用符合要求的密码技术为网络通信信道提供机密性保护，且网络通信信道经评估无高风险 ，可酌情降低“应用和数据安全 ”层面未采用密码技术对重要数据进行传输机密性保护的风险等级。 | 判断题 | 正确 | 错误 | [6 empty] | 正确 | 不可否认性必须依赖密码技术。
4253、依据《信息系统密码应用高风险判定指引》，虽未采用密码技术对重要区域进入人员进行身份鉴别，但基于生物识别技术（如指纹等）同样保证了人员身份真实性，可酌情降低风险等级。 | 判断题 | 正确 | 错误 | [6 empty] | 正确 | 生物识别可作为缓解。
4254、某信息系统在“ 网络和通信安全”层面对接入的用户设备进行了身份鉴别，但“应用和数据安全”未对用户进行身份鉴别，而是直接使用了“ 网络和通信安全 ”层面的“身份鉴别 ”结果，默认接入的用户可以登录应用。 因此，按照《信息系统密码应用高风险判定指引》，“身份鉴别”指标的风险可以进行适当降低；如果风险降为“低 ”，则该指标结果可以弥补为“符合 ”。 | 判断题 | 正确 | 错误 | [6 empty] | 错误 | 网络层身份鉴别不能完全替代应用层，不能弥补为符合。
4255、《信息系统密码应用高风险判定指引》 中，安全接入认证方面的要求适用范围包含三级和四级信息系统。 | 判断题 | 正确 | 错误 | [6 empty] | 错误
4256、某信息系统改造前，使用DES算法对数据进行加密保护，改造后，新增服务器密码机，使用SM4-GCM对原先DES加密的数据密文进行进一步加密保护。在进行测评时，这种方式一定会导致“重要数据存储机密性”指标存在高危风险。 | 判断题 | 正确 | 错误 | [6 empty] | 错误
4257、信息系统测评过程中的风险判定只需依据《信息系统密码应用高风险判定指引》所列出的相关安全问题所引发的风险等级做出判断。 | 判断题 | 正确 | 错误 | [6 empty] | 错误 | 还需结合实际综合判断。
4258、依据《信息系统密码应用高风险判定指引》，现场“对密码关键岗位人员进行上岗培训 ”测评时，测评人员应核查安全教育和培训计划文档是否具有针对涉及密码应用的操作和管理人员的培训计划， 以及开展培训的记录。 | 判断题 | 正确 | 错误 | [6 empty] | 正确 | 符合核查要求。
4259、依据《信息系统密码应用高风险判定指引》，若未采用密码技术对重要区域进入人员进行身份鉴别，但基于生物识别技术（如指纹等）保证人员身份真实性 ，可酌情降低风险等级。 | 判断题 | 正确 | 错误 | [6 empty] | 正确 | 同4253。
4260、依据《信息系统密码应用高风险判定指引》，使用MD5算法实现对重要数据存储完整性保护，可判定为高风险问题。 | 判断题 | 正确 | 错误 | [6 empty] | 正确 | MD5不安全。
4261、依据《信息系统密码应用高风险判定指引》，针对存量系统要制定密码应用整改方案，该方案可不进行评审。 | 判断题 | 正确 | 错误 | [6 empty] | 错误 | 整改方案需评审。
4262、依据《信息系统密码应用高风险判定指引》，二级及以上的信息系统必须具备密码安全管理制度，否则在密评时会因不具备密码应用安全管理制度而面临高风险。 | 判断题 | 正确 | 错误 | [6 empty] | 正确 | 管理制度缺失可导致高风险。
4263、根据《信息系统密码应用高风险判定指引》，应确保三级以上的信息系统中使用的密码算法符合法律、法规的规定和密码相关国家标准、行业标准的有关要求，其他级别可酌情考虑。 | 判断题 | 正确 | 错误 | [6 empty] | 错误 | 所有级别都应符合要求。
4264、按照《商用密码应用安全性评估报告模板（2023版）》，如果信息系统密码应用方案的评估结果为通过， 由此可得到该信息系统的密评结果为（ ）。 | 单选题 | 无法确定 | 符合 | 基本符合 | 通过 |  |  |  |  | A | 方案通过不代表系统密评结果，需后续测评。
4265、根据《商用密码应用安全性评估报告模板（2023版）》，如果物理和环境、网络和通信、设备和计算、应用和数据四个层面的分数分别为1、1、0.5、0.5，则密码应用技术方面的总体得分为（ ）。 | 单选题 | 50 | 45 | 55 | 60 |  |  |  |  | A
4266、按照《商用密码应用安全性评估报告模板（2023版）》，被测系统密评报告封面的报告编号应（ ）。 | 单选题 | 根据国家密码管理部门的编号要求进行编号 | 根据系统责任单位的文件归档要求进行编号 | 根据密评机构质量管理体系文件要求进行编号 | 根据信息系统网络安全等级保护备案编号进行编号 |  |  |  |  | C
4267、根据《商用密码应用安全性评估报告模板（2023版）》，在密评报告的测评结果修正部分，若测评对象A弥补了测评对象B的不足，测评对象A的分值为PA，测评对象B的弥补前分值为PB，则测评对象B弥补后的分值为( ) 。 | 单选题 | PA | 0.5×PA | MAX(0.5×PA, PB) | PB |  |  |  |  | C | 修正规则通常取0.5倍PA与PB的较大值。
4268、按照《商用密码应用安全性评估报告模板（2023版）》，在编制系统密评报告时， 以下不属于分析与报告编制活动内容的是 () 。 | 单选题 | 单项测评结果判定 | 单元测评结果判定 | 风险分析 | 测评对象和测评内容确定 |  |  |  |  | D | 测评对象和内容确定属于前期准备。
4269、根据《商用密码应用安全性评估报告模板（2023版）》，在编制系统密评报告整体测评章节时， 以下情况处理得当的是 ( )。 | 单选题 | 设备和计算安全层面中，堡垒机“系统资源访问控制信息完整性”和“ 日志记录完整性 ”保护采用通用操作系统自身安全机制实现，但如果堡垒机“身份鉴别”判定结果为“符合 ”，那么通过单元间的弥补后，前两项测评单元的判定结果可修正为“符合” | 某省中心系统有与市中心系统业务交互需求，在应用和数据安全层面未采用密码技术对重要数据传输机密性保护。但采用了符合要求的密码技术对网络通信信道进行保护，且网络和通信安全层面测评指标的测评结果为符合。则“重要数据传输机密性 ”测评结果可修正为“符合 ”，弥补后分值为1分 | 某系统的设备远程管理路径为：管理员终端->SSL VPN网关->通用设备（静态口令登录） 。所以只要终端到SSLVPN网关之间建立起基于国密SSL协议的网络通信通道，则通用设备“身份鉴别”测评单元可以由“不符合”弥补为“部分符合”，最高得0.5分 | 某第三方支付平台和银行有业务交互需求，在网络和通信安全层面未采用密码技术建立安全传输信道，通信报文的传输机密性无法得到保障。但在“应用和数据安全”层面，采用了符合要求的密码技术对重要数据传输机密性进行保护，且加密后的数据流能够覆盖网络通信信道。则“通信过程中重要数据的机密性 ”测评结果可以得到一定弥补 |  |  |  |  | D | D中应用层加密可弥补网络层缺失，合理。
4270、按照《商用密码应用安全性评估报告模板（2023版）》，在编制系统密评报告时，某三级信息系统选取的基本指标数量为41，其中不适用指标4项，特殊指标0项，经整体测评后符合项20项，不符合项10项，部分符合项7项。那么风险分析结果中的高、 中、低风险项数之和应为（ ）。 | 单选题 | 17 | 41 | 10 | 7 |  |  |  |  | A | 符合+不符合+部分符合=20+10+7=37，加上不适用4项共41，风险项应是不符合和部分符合中的高风险，但高、中、低风险项数之和应为总风险项数，即不符合+部分符合=17。
4271、根据《商用密码应用安全性评估报告模板（2023版）》，如果管理制度、人员管理、建设运行、应急处置四个方面的分数分别为1、1、0.5、0.5，则密码应用管理方面的总体得分为（ ）。 | 单选题 | 23 | 24 | 25 | 26 |  |  |  |  | A
4272、国家密码管理局发布《关于规范商用密码应用安全性评估结果备案工作的通知》，进一步规范了商用密码应用安全性评估结果备案相关工作。通知中要求，各地区网络与信息系统运营者应当在密评报告出具之日起 () 日内，填写《网络与信息系统密评备案信息表》，连同密评报告报密码管理部门备案。 | 单选题 | 10 | 30 | 60 | 90 |  |  |  |  | B | 通常为30日。
4273、按照《商用密码应用安全性评估报告模板（2023版）》，方案密评报告和系统密评报告分别可以在（ ）阶段产生。 | 单选题 | 系统规划阶段和系统运行阶段 | 系统建设阶段和系统运行阶段 | 系统建设阶段和系统改造阶段 | 系统运维阶段和系统运行阶段 |  |  |  |  | A
4274、某三级信息系统通过调用密码模块为安全一级的服务器密码机（该密码机经检测认证合格），使用SM4算法(CBC模式）实现应用和数据安全层面重要业务数据存储机密性保护，则在信息系统密评报告“安全问题及改进建议 ”部分， 以下选项中关于该测评结果面临的安全威胁分析合理的是（ ）。 | 单选题 | 设备资源被登录设备的非授权用户获取 | 搭建的远程管理通道被非授权使用，或传输的管理数据被非授权获取和篡改 | 密钥被非法获取，导致加密数据明文泄露 | 设备内重要程序和文件的来源不可信 |  |  |  |  | C | 存储机密性保护，密钥管理问题可能导致泄露。
4275、按照《商用密码应用安全性评估报告模板（2023版）》，密评报告模板中报告声明页需（ ）。 | 单选题 | 加盖机构用章 | 加盖密评人员电子签章 | 机构法人签字 | 批准人签字 |  |  |  |  | A | 通常需加盖机构印章。
4276、根据《商用密码应用安全性评估报告模板（2023版）》，管理制度中“具备密码应用安全管理制度 ”测评单元结果为部分符合，其量化评估分值可能为（ ）。 | 单选题 | 0 | 0.25 | 0.5 | 无法确定 |  |  |  |  | C | 管理要求中部分符合为0.5分。
4277、按照《商用密码应用安全性评估报告模板（2023版）》，信息系统商用密码应用安全性评估的评估结论能够判定为符合的情况是( ) 。 | 单选题 | 系统综合得分不低于60分 | 系统密码得分为100分 | 系统密码应用无中、高风险 | 系统综合得分不低于60分且系统密码应用无高风险 |  |  |  |  | B
4278、根据《商用密码应用安全性评估报告模板（2023版）》，密评报告中给出的评估结论仅对被测信息系统（ ）的安全状态有效。 | 单选题 | 当年 | 当月 | 建成时 | 被测时 |  |  |  |  | D | 仅对测评时有效。
4279、按照《商用密码应用安全性评估报告模板（2023版）》，在对信息系统进行商用密码应用安全性评估时，需保证实施密评活动的人员中至少（ ）通过密评人员考试。 | 单选题 | 1名 | 2名 | 全员 | 无具体要求 |  |  |  |  | B | 通常要求至少2名。
4280、某面向公众的三级信息系统部署在政务云平台上，在对其开展密评工作时， 由于外单位人员进入机房进行核查的审批流程繁琐，故密评机构与系统责任单位约定由系统责任单位运维人员代为前往机房进行设备核查，根据《商用密码应用安全性评估报告模板（2023版）》，这种方式是否符合密评要求( ) 。 | 单选题 | 符合 | 不符合 | 只要能够完成资产核查即可，进行核查的不一定为密评机构实施密评活动人员 | 目前没有相关要求 |  |  |  |  | B | 必须由测评机构人员亲自核查。
4281、根据《商用密码应用安全性评估报告模板（2023版）》， 以下对信息系统密评报告“总体评价”章节描述错误的是（ ）。 | 单选题 | 总体评价章节中需要体现本次密评所依据GB/T 39786的级别要求 | 总体评价章节中需要体现本次密评的测评结果，包括测评项的符合情况及风险项数 | 总体评价章节中需要体现各个层面密码应用实施情况，但不需要体现测评项的符合情况 | 总体评价章节需要给出被测系统是否符合GB/T 39786相应等级指标要求的测评结论 |  |  |  |  | C | C错误，需要体现符合情况。
4282、密评人员在对某网络安全等级保护定级为第三级的OA办公系统的应急处置安全层面进行测评时发现，该系统责任单位制定并发布了详细的密码应用应急处置策略，在应急处置策略中明确了发生密码应用安全事件时的处置措施、报告流程以及完成事件处置后的汇报机制，设置了相应的责任岗位，相关应急处置策略合理可行， 岗位职责明确，但现场测评发现，该系统从上线运行到本次密评，未发生过密码安全事件，且该系统未制定密码应用方案，则以下关于本系统“事件处置”和“ 向主管部门上报处置情况 ”两项指标的结果分析描述正确的是（ ）。 | 单选题 | 由于被测系统从上线运行至本次密评期间，均未发生密码安全事件，故事件处置、向主管部门上报处置情况均为不适用 | 由于被测系统从上线运行至本次密评期间，均未发生密码安全事件，仅有相应的应急管理制度，但无法验证其真在发生密码安全事件后能够按照相应的应急制度进行处置，故分别为不符合 | 由于被测系统从上线运行至本次密评期间，均未发生密码安全事件，仅有相应的应急管理制度，但无法验证其真在发生密码安全事件后能够按照相应的应急制度进行处置，故分别为部分符合 | 被测系统责任制定并发布了完善的密码应用应急处置策略，策略合理可行，人员岗位职责明确，故判定为符合 |  |  |  |  | D
4283、根据《商用密码应用安全性评估报告模板（2023版）》，（ ）应对密评报告的生命周期进行严格、规范的管理。 | 单选题 | 密评机构 | 密码管理部门 | 委托单位 | 被测单位 |  |  |  |  | A | 出处：该模板明确要求密评机构对报告的编制、审核、签发及存档等全生命周期负责。
4284、某三级信息系统有两个机房A和B。其中，A机房的访问方式为“人工值守+视频监控”，访问人员经过审批后才可登记进入，该风险控制措施写入了该系统的密码应用方案中且方案通过了评估，密评人员到系统现场进一步核实了风险控制措施的使用条件和落实情况与方案描述相符。B机房有C和D两个门，无论从C门还是D门进入，都可以访问整个机房。C门的访问方式为（经检测认证合格的） 电子门禁系统刷卡，D门的访问方式为ID卡。那么按照《商用密码应用安全性评估报告模板（2023版）》，该系统密评报告中，在物理和环境安全层面“身份鉴别 ”测评单元的判定结果为（ ）。 | 单选题 | 符合，1分 | 部分符合，0.5分 | 部分符合，0.75分 | 不符合，0分 |  |  |  |  | D | ID卡不属于合规的密码技术身份鉴别手段，且D门是进入机房的途径之一，存在安全破绽，故判定为不符合。
4285、某三级信息系统有两个机房，机房1的身份鉴别指标量化评估结果为0分，机房2的身份鉴别指标量化评估结果为0.5分，针对物理和安全层面的“身份鉴别”指标的量化评估和判定结果为（ ）。 | 单选题 | 0.25，部分符合 | 0，不符合 | 0.5，部分符合 | 无法判断 |  |  |  |  | A
4286、按照《商用密码应用安全性评估报告模板（2023版）》，某三级信息系统使用了自行实现（未经检测认证合格）但经过安全性证明的密码算法及其实现对业务系统重要数据进行保护，针对“应用和数据安全 ”层面的“重要数据存储机密性”指标最高可以给 () 分。 | 单选题 | 0.25 | 0 | 0.5 | 1 |  |  |  |  | A |  |  | 新增
4287、按照《商用密码应用安全性评估报告模板（2023版）》， 以下属于信息系统密评报告“密评活动有效性证明记录 ”中“ 密评委托证明 ”中需要体现的内容的是（ ）。 | 单选题 | 现场测评授权书 | 风险告知书 | 与密评机构签订的合同扫描件 | 差旅票证 |  |  |  |  | C | 出处：2023版模板要求提供合同关键页作为委托关系的合法证明。
4288、按照《商用密码应用安全性评估报告模板（2023版）》，系统密评报告中风险分析与( ) 完全无关。 | 单选题 | 不符合项或部分符合项导致的安全问题 | 关联威胁 | 资产价值 | 测评对象或测评单元分数 |  |  |  |  | D
4289、根据《商用密码应用安全性评估报告模板（2023版）》，某三级信息系统，设备和计算安全层面应用服务器的“身份鉴别”指标为1分，应用和数据安全层面应用用户的“身份鉴别”指标为0分，则应用用户的身份鉴别经应用服务器的身份鉴别弥补后为 ( )。 | 单选题 | 1分 | 0.25分 | 0.5分 | 0分（无法弥补） |  |  |  |  | D
4290、按照《商用密码应用安全性评估报告模板（2023版）》 中声明部分的相关内容，被测单位提供相关证据的（ ）对评估结论的有效性至关重要。 | 单选题 | 真实性 | 完整性 | 机密性 | 主动性 |  |  |  |  | A | 评估结论基于证据，若证据不真实，结论将失效。
4291、根据《商用密码应用安全性评估报告模板（2023版）》，三级信息系统的密评报告总体评价中，设备和计算安全层面测评结果可能存在（ ）。 | 单选题 | 符合2项，部分符合3项，不符合1项，不适用1项的情况 | 符合3项，部分符合2项，不符合2项，无不适用项的情况 | 符合2项，部分符合1项，不符合2项，不适用1项的情况 | 符合4项，部分符合2项，不符合1项，不适用1项 |  |  |  |  | C
4292、某三级信息系统有两个业务应用，应用1的用户A身份鉴别为符合，量化评估分值为1；用户B身份鉴别为部分符合 ，量化评估分值为0.5。应用2的用户身份鉴别为不符合，量化评估分值为0。按照《商用密码应用安全性评估报告模板（2023版）》，针对应用和数据安全层面的“身份鉴别”指标的量化评估和判定结果为（ ）。 | 单选题 | 0.5，不符合 | 0.75，部分符合 | 0.5，部分符合 | 0.75，不符合 |  |  |  |  | C
4293、根据《商用密码应用安全性评估报告模板（2023版）》， 以下对信息系统密评报告“总体评价”及 ”测评结果记录”描述正确的是（ ）。 | 单选题 | 某二级信息系统责任单位编写有密码应用方案，且方案通过密评，在密码应用方案中对“系统资源访问控制信息完整性”测评项判定为不适用，但在实际测评过程中，系统责任单位对该测评项进行了密码保护，应依据密码应用方案，在“测评结果记录” 中体现其不适用的情况 | 某信息系统通过未经认证的SSL VPN，使用HTTPS（V1.1）协议和AES-128-CBC算法，实现网络和通信安全层面业务数据传输通道通信过程中重要数据的机密性保护，在密评报告“测评结果记录 ”中D/A/K判定为√ ×× | 某信息系统在应用和数据安全层面，使用AES-128-CBC算法，实现重要业务数据存储的机密性保护。在密评报告“测评结果记录 ”中D/A/K判定为 ×/ / | 某信息系统中部署了SSLVPN，该设备用于建立管理员从互联网登录VPN客户端接入内网的运维通道。管理员在内网，通过登录其专用的设备管理应用对该SSL VPN设备进行运维管理。那么在密评报告“测评结果记录”部分，描述其登录管理应用时的身份鉴别方式即可，无需描述管理员登录SSL VPN客户端的身份鉴别方式 |  |  |  |  | B | 使用未经认证的SSL VPN，算法/实现（A）和密钥管理（K）判定为错误（×），密码技术（D）正确。
4294、根据《商用密码应用安全性评估报告模板（2023版）》，风险等级不包括（ ）。 | 单选题 | 高 | 中 | 低 | 一般 |  |  |  |  | D | 密评风险等级分为高、中、低三级。
4295、根据《商用密码应用安全性评估报告模板（2023版）》，在（ ）的情况下，引用密评报告结论时可对其相关内容进行修改。 | 单选题 | 任何情况都不允许 | 系统发生变动 | 委托方授权 | 测评机构同意 |  |  |  |  | A | 报告结论具有严肃性，任何情况下不得擅自修改原有意义。
4296、按照《商用密码应用安全性评估报告模板（2023版）》，在编制系统密评报告风险分析部分时， 以下描述正确的是（ ）。 | 单选题 | 如果系统中使用了SHA-1算法，那么该系统一定面临高等级安全风险 | 某个测评指标为不符合，量化评估分值为0分，经过风险分析后发现仅面临低等级安全风险， 因此该指标的量化评估分数可以做相应的调整 | 如果某个安全层面的测评指标为不符合，该指标涉及测评对象测评对象B，其中测评对象A经分析后面临高等级安全风险，测评对象B经分析后面临中等级安全风险，那么该测评指标的最终风险等级应该为中 | 如果对测评结果中所有的不符合和部分符合项进行分析后发现存在高风险项，则认为信息系统面临高风险； 同时也需要考虑多个中低风险叠加可能导致的高风险问题 |  |  |  |  | D | 风险分析应考虑单个高风险项及多个中低风险叠加导致的高风险。
4297、按照《商用密码应用安全性评估报告模板（2023版）》， 以下案例不能进行测评结果修正的是（ ）。 | 多选题 | 设备和计算安全层面的“身份鉴别”指标为符合，能够弥补设备和计算安全层面的“系统资源访问控制信息完整性 ”指标 | 应用和数据安全层面的“身份鉴别”指标为符合，能够弥补“重要数据存储机密性”指标 | 应用和数据安全层面“重要数据传输完整性 ”指标可以弥补网络和通信安全层面的“通信数据完整性”指标 | 堡垒机的身份鉴别判定结果为符合，可以弥补通用服务器的身份鉴别指标 |  |  |  |  | ABD
4298、按照《商用密码应用安全性评估报告模板（2023版）》，信息系统密评报告中应包含( ) 。 | 多选题 | 单元测评结果 | 整体测评结果 | 风险分析 | 评估结论 |  |  |  |  | ABCD
4299、按照《商用密码应用安全性评估报告模板（2023版）》，在任何情况下，若需引用密评报告中的评估结果或结论都应保持其原有的意义，不得对相关内容擅自进行 ( )。 | 多选题 | 增加 | 修改 | 伪造 | 掩盖事实 |  |  |  |  | ABCD
4300、按照《商用密码应用安全性评估报告模板（2023版）》，密评报告一般应在 ( )盖章。 | 多选题 | 封面和声明页 | 单元测评 | 报告附录 | 报告骑缝 |  |  |  |  | AD
4301、按照《商用密码应用安全性评估报告模板（2023版）》，管理制度中“具备密码应用安全管理制度 ”测评单元结果为部分符合，其量化评估分值不可能为（ ）。 | 多选题 | 0 | 1 | 0.25 | 0.5 |  |  |  |  | ABC
4302、按照《商用密码应用安全性评估报告模板（2023版）》，系统密评报告的封面应包含( ) 。 | 多选题 | 被测信息系统名称 | 合同编号 | 被测单位 | 密评机构 |  |  |  |  | ACD
4303、按照《商用密码应用安全性评估报告模板（2023版）》，编制系统密评报告时， 以下说法不合理的是（ ）。 | 多选题 | 如果信息系统有密码应用方案且方案通过评估，针对密码应用方案中采用密码技术实现的指标，可以在系统密评报告的单元测评中直接判定为符合 | 如果安全管理方面的指标均不适用，那么被测系统的综合得分最高为70分 | 如果现场测评获取的技术证据与密码应用方案中描述的不一致，则应以密码应用方案中给出的技术措施为准 | 根据系统密评报告模板（2023版），测评结果修正只需要考虑层面间的弥补情况 |  |  |  |  | ABCD
4304、按照《商用密码应用安全性评估报告模板（2023版）》，密评报告中现场测评方法通常包括（ ）。 | 多选题 | 访谈、文档审查 | 实地查看 | 配置检查 | 工具测试 |  |  |  |  | ABCD
4305、按照《商用密码应用安全性评估报告模板（2023版）》，密评报告中测评项目概述应包括（ ）。 | 多选题 | 测评目的 | 测评依据 | 测评过程 | 报告分发范围 |  |  |  |  | ABCD
4306、按照《商用密码应用安全性评估报告模板（2023版）》，现场测评方法中，访谈工作主要内容包括（ ）。 | 多选题 | 与被测单位的相关人员进行交流和问询 | 了解被测信息系统技术方面的基本信息 | 了解被测信息系统管理方面的基本信息 | 对测评内容进行确认 |  |  |  |  | ABCD
4307、按照《商用密码应用安全性评估报告模板（2023版）》，管理制度中“制定密码应用方案 ”测评单元结果为部分符合，其量化评估分值不可能为（ ）。 | 多选题 | 0 | 0.25 | 0.5 | 1 |  |  |  |  | ABD
4308、按照《商用密码应用安全性评估报告模板（2023版）》， 以下关于信息系统密评报告中总体评价部分编制要求，描述正确的有 () 。 | 多选题 | 总体评价为概要性描述，详细描述在报告第四章和结果记录部分已有详细描述，本章节仅需要给出各安全层面符合项、部分不符合项、不符合项、不适用项的数量统计结果即可，不需要展开说明 | 总体评价为概要性描述，除给出各安全层面符合项、部分不符合项、不符合项、不适用项的数量统计结果外，还需要对各安全层面密码应用的整体情况进行概要介绍 | 总体评价部分应说明测评中涉及的不适用项数量和具体的不适用项指标，不需要对不适用原因进行描述，不适用项不适用原因在结果记录和报告第四章均有具体描述 | 总体评价部分除对不适用项数量和具体的不适用项指标进行说明外，还需要对不适用的原因进行描述 |  |  |  |  | BD
4309、按照《商用密码应用安全性评估报告模板（2023版）》， 以下（ ）文件应作为密评报告的依据。 | 多选题 | GB/T 39786 《信息安全技术信息系统密码应用基本要求》 | GB/T43206《信息安全技术信息系统密码应用测评要求》 | GM/T 0005《随机性检测规范》 | 《XXXXX系统密码应用方案》 |  |  |  |  | ABD
4310、按照《商用密码应用安全性评估报告模板（2023版）》，在编制系统密评报告单元测评部分时，需要注意（ ）。 | 多选题 | 单元测评中的测评对象需要与测评对象确定结果和测评结果记录（附录A） 中的测评对象保持一致 | 单元测评结果分析中对于判定依据的相关描述需要与测评结果记录（附录A） 中的保持一致 | 单元测评中的不适用指标应当与“测评范围与方法 ” 中确定的不适用指标保持一致 | 单元测评结果中的测评指标符合情况需与整体测评结果中的符合情况保持一致（如果不存在测评结果修正） |  |  |  |  | ABCD
4311、按照《商用密码应用安全性评估报告模板（2023版）》，在编制密评报告的整体测评部分时，需要注意的事项有（ ）。 | 多选题 | 测评对象作为整体测评时弥补的最小单位 | 弥补后的测评结果只能是“部分符合” | 弥补后的分数最多0.5分 | 弥补后的分数最多0.25分 |  |  |  |  | ABC
4312、按照《商用密码应用安全性评估报告模板（2023版）》，在编制系统密评报告时，针对云平台和云上应用的测评，以下表述合理的是（ ）。 | 多选题 | 如果云平台为SaaS服务模式，其上运行的电子签章系统仅用于支撑云上应用合同的抗抵赖保护，而不用于云平台本身，那么在对云平台测评时，需要对电子签章系统的支撑能力进行“部分评估 ”，并体现在系统密评报告中 | 如果云平台已经通过密评（即获得“符合 ”或“基本符合 ”的结论）且安全等级不低于云上应用，则目前针对云平台被完全评估的支撑能力，所对应的云上应用测评对象的测评结论可以为“不适用” | 针对云平台被部分评估的支撑能力，可以在该云平台测评结论中体现相关支撑能力的名称、量化评估分值和适用条件、风险评估情况和适用条件 | 针对云平台被完全评估的支撑能力，可以在该云平台测评结论中体现相关支撑能力的安全层面、测评对象和所涉及的指标 |  |  |  |  | AD
4313、按照《商用密码应用安全性评估报告模板（2023版）》，在编制系统密评报告时， 以下与“建设运行 ”相关的测评对象包括 () 。 | 多选题 | 密钥管理制度及策略类文档 | 应急处置记录 | 密评报告及密码实施方案 | 管理体系 |  |  |  |  | ACD
4314、按照《商用密码应用安全性评估报告模板（2023版）》，系统密评报告中关于风险分析的体现， 以下表述不合理的是（ ）。 | 多选题 | 如果被测系统确实涉及《信息系统密码应用高风险判定指引》中描述的高风险安全问题，那么测评结果记录中相关指标或测评对象的量化评估分值一定是0分 | 风险分析过程需要结合整体测评结果中的部分符合项或不符合项的关联威胁 | 如果系统涉及高风险判例中的问题场景，则需要在报告附录A中，按照实际评估结果进行填写，针对该测评项判定为不符合或部分符合，在风险分析时需要核查针对该安全风险是否存在缓解措施 | 被测系统的风险分析结果与被测系统的安全保护等级无关，即风险分析过程中不用考虑被测系统的安全保护等级 |  |  |  |  | AD
4315、按照《商用密码应用安全性评估报告模板（2023版）》，系统密评报告中的测评结果修正是对（ ）开展的。 | 多选题 | 不适用指标 | 符合指标要求的测评对象 | 不符合指标要求的测评对象 | 部分符合指标要求的测评对象 |  |  |  |  | CD
4316、按照《商用密码应用安全性评估报告模板（2023版）》， 以下有关云平台密评报告编写的描述正确的是（ ）。 | 多选题 | 云平台密评报告和传统信息系统密评报告所涉及内容不完全一致 | 云平台的密评报告中，应在云平台支撑能力分析环节对“被部分评估的支撑能力 ”的D/A/K分别进行判定 | “云平台（密码）支撑能力说明 ”包含被完全评估的支撑能力、被部分评估的支撑能力两类 | 在编写云平台密评报告时，被完全评估的支撑能力一般不涉及量化评估和风险判定 |  |  |  |  | AC
4317、按照《商用密码应用安全性评估报告模板（2023版）》，密评报告中系统网络拓扑应说明（ ）。 | 多选题 | 系统体系架构 | 网络所在机房情况（物理机房的个数及其所在具体位置） | 网络边界划分 | 与其他系统的互联关系（网络互联、数据互通等情况） |  |  |  |  | ABCD
4318、按照《商用密码应用安全性评估报告模板（2023版）》， 以下有关云平台密评报告编写的描述错误的是（ ）。 | 多选题 | 云平台测评结论中应包含“云平台（密码）支撑能力说明 ” | 在编写云平台密评报告时，被完全评估的支撑能力一般不涉及量化评估和风险判定过程 | 在编写云平台密评报告时，被部分评估的支撑能力一定不涉及量化评估和风险判定过程 | 云平台密评报告和传统信息系统密评报告所涉及的内容完全一致 |  |  |  |  | BCD
4319、按照《商用密码应用安全性评估报告模板（2023版）》，某三级信息系统只有一个网络通信信道，如果针对网络和通信安全层面的“身份鉴别”指标的判定结果为部分符合，其量化评估分值可能为（ ）。 | 多选题 | 0 | 0.25 | 0.5 | 无法确定 |  |  |  |  | BC
4320、按照《商用密码应用安全性评估报告模板（2023版）》，系统密评报告的单元测评结果包括（ ）。 | 多选题 | 符合 | 不符合 | 部分符合 | 不适用 |  |  |  |  | ABCD
4321、按照《商用密码应用安全性评估报告模板（2023版）》， 以下应体现在信息系统密评报告“总体评价 ”章节中内容为（ ）。 | 多选题 | 不适用项数目 | 测评结果 | 风险项数目 | 系统密评得分 |  |  |  |  | ABC
4322、按照《商用密码应用安全性评估报告模板（2023版）》，在密评报告“ 密评活动有效性证明记录” 中，在“ 密评委托证明 ”部分，需要提供证明文件（ ）才能满足密评报告形式审查要求。 | 多选题 | 合同关键页，需包含服务内容、收费金额、签字盖章等关键页 | 任务书关键页，需包含任务内容、任务委托单位、任务资金支持（如有）、签字盖章等关键页 | 其他委托证明文件，需包含委托内容、委托单位、签字盖章等关键页 | 运营者自行开展密评的，无须提供 |  |  |  |  | ABCD
4323、按照《商用密码应用安全性评估报告模板（2023版）》，在文档审查中会涉及的文档有（ ）。 | 多选题 | 人员培训计划 | 安全管理制度文件 | 密钥管理制度 | 密码应用方案及评审意见 |  |  |  |  | ABCD
4324、按照《商用密码应用安全性评估报告模板（2023版）》，编制系统密评报告时，针对“网络和通信安全”层面的结果分析， 以下描述不合理的是（ ）。 | 多选题 | 某三级信息系统，移动终端用户通过SSL VPN访问内网资源，移动终端与SSL VPN之间必须实现双向身份鉴别才能符合标准的要求 | 被测系统的远程管理通道存在跨网络的情况，跨网的信道不需要作为“ 网络和通信安全 ”层面的测评对象进行分析 | 某三级信息系统互联网PC端用户可以通过HTTP或者国密SSL协议两种方式访问被测信息系统，鉴于网络通信信道支持国密SSL协议， 因此针对“通信过程中重要数据完整性 ”和“通信过程中重要数据机密性”指标可以判定为符合 | 某三级信息系统主机房和灾备机房之间通过部署IPSecVPN设备建立安全传输通道，测评人员将主机房到灾备机房和灾备机房到主机房的通信链路作为两个测评对象进行分析 |  |  |  |  | ABCD
4325、按照《商用密码应用安全性评估报告模板（2023版）》，对系统密评报告中的风险分析表格描述错误的是（ ）。 | 多选题 | 风险分析时可从威胁类型和威胁发生频率等方面阐述 | 表格中每一行是一个测评对象的问题描述、关联威胁、风险分析和风险等级 | 在网络和通信安全层面关联的安全威胁包括“非法设备从外部接入内部网络，或网络边界被破坏 ” | 在填写表格时，只需要注意识别出的高风险，无需考虑多个中低风险叠加而导致的高风险问题 |  |  |  |  | BD
4326、按照《商用密码应用安全性评估报告模板（2023版）》， 以下内容中应体现在系统密评报告中“商用密码应用安全性评估结论”的包括（ ）。 | 多选题 | 系统简介 | 测评情况简介 | 评估结论及综合得分 | 系统测评指标的符合情况及数目 |  |  |  |  | ABC
4327、按照《商用密码应用安全性评估报告模板（2023版）》，密评报告不再适用的情况有( ) 。 | 多选题 | 被测信息系统业务发生重大变更 | 被评估密码应用方案发生变更 | 被测单位名称发生变更 | 委托双方合同期满 |  |  |  |  | AB
4328、按照《商用密码应用安全性评估报告模板（2023版）》，对于应用和数据安全部分的报告编制， 以下说法正确的是（ ）。 | 多选题 | 测评指标可分为“应用用户身份鉴别”、“重要数据安全 ”、“关键操作不可否认性 ”三类 | 应用用户可以是应用管理员和业务用户等 | 重要数据通常可包括“鉴别类 ”“业务类 ”“ 日志类 ”等数据 | 该安全层面的测评对象为应用系统，而不是应用用户、重要数据等 |  |  |  |  | ABCD
4329、按照《商用密码应用安全性评估报告模板（2023版）》， 以下应体现在信息系统密评报告“整体测评 ”章节中内容为（ ）。 | 多选题 | 总体评价 | 安全问题及改进建议 | 测评结果修正 | 整体测评结果和量化评估 |  |  |  |  | CD
4330、根据《商用密码应用安全性评估报告模板（2023版）》，分析以下给出的密评报告中“A.测评结果记录 ”示例，其中错误的是 () 。 | 多选题 | 测评项：应用和数据安全层面身份鉴别测评对象：金融IC卡结果记录：某银行三级IC卡发卡系统， 已完成国密改造并通过验收，该系统为用户分发了合规的金融IC卡（通过安全认证，密码模块等级为二级），用户在ATM机（或POS机上）插入IC卡进行联机交易时，在交易前首先通过在密码键盘输入PIN码实现对ATM（或POS）对金融IC卡的鉴别，未使用密码技术实现金融IC卡联机认证， 因此该测评对象身份鉴别判定结果为不符合。量化判定：错/错/错 | 测评项：应用和数据安全层面数据存储机密性测评对象：用户支付口令结果记录：某银行三级的网银系统，其系统注册用户的用户支付口令存储在数据库服务器中，数据库服务器通过调用合规的签名验签服务器（通过安全认证，密码模块安全等级为二级）使用SM4算法（CBC模式）实现了用户支付口令存储机密性保护。用户支付口令存储加密密钥由合规的签名验签服务器生成，仅用于用户支付口令存储机密性保护，该密钥加密存储在签名验签服务器中，不涉及分发、导入导出。 因此该测评对象存储机密性判定结果为符合。量化判定：对/对/对 | 测评项：设备和计算安全层面身份鉴别测评对象：堡垒机结果记录：受测系统管理员通过用户名+静态口令+动态口令登录堡垒机，通过在堡垒管理应用中集成动态令牌认证系统，并为用户配置动态令牌，使用合规的SM3算法实现用户的身份鉴别，身份鉴别涉及的密钥为动态令牌种子密钥，动态令牌种子密钥由服务器密码机产生，在堡垒机和动态令牌中存储、使用，不涉及分发、更新、备份、恢复、归档、撤销和销毁系统部署和使用的动态令牌为经检测认证合格的密码产品（密码模块等级为二级） ，因此该测评对象身份鉴别判定结果为符合。量化判定：对/对/对 | 测评项：应用和数据安全层面身份鉴别测评对象：应用用户受测系统为App，应用用户通过用户名+口令+APP 扫码登录，APP集成了移动智能终端二级密码模块：通过身份认证网关、移动智能终端安全密码模块，使用合规的SM3WithSM2算法通过挑战响应机制实现身份鉴别。密钥管理由合规的密码产品执行，移动智能终端安全密码模块、身份认证网关，均具有商用密码产品认证证书，证书由合规的电子认证服务机构签发量化判定：对/对/对 |  |  |  |  | AC
4331、按照《商用密码应用安全性评估报告模板（2023版）》，在信息系统密评报告中“ 密评活动有效性证明记录 ”部分，应体现的密评活动质量文件有（ ）。 | 多选题 | 现场测评授权书及风险告知书 | 测评方案的评审记录及确认记录 | 方案密评报告的评审记录及确认记录 | 系统密评报告的评审记录 |  |  |  |  | ABD
4332、按照《商用密码应用安全性评估报告模板（2023版）》， 以下关于信息系统密评报告的安全问题及改进建议部分编制要求，描述正确的有（ ）。 | 多选题 | 问题描述部分只需要将被测系统中主要问题列举出，无需逐一列出被测系统存在的密码应用安全问题 | 问题描述部分可根据报告“风险分析”章节中描述，按照各安全层面顺序，逐一列出被测系统存在的密码应用安全问题 | 改进建议要在符合密评要求的基础上，充分考虑其在被测系统中的可行性 | 改进建议提供通用的解决方案，能够满足密评要求即可，不用考虑其在被测系统中的可行性 |  |  |  |  | BC
4333、按照《商用密码应用安全性评估报告模板（2023版）》，密评报告的被测信息系统基本信息表中，涉及到（ ）签字。 | 多选题 | 编制人 | 审核人 | 批准人 | 机构法人 |  |  |  |  | ABC
4334、按照《商用密码应用安全性评估报告模板（2023版）》，信息系统密评报告中涉及编写测评对象的地方有（ ）。 | 多选题 | 测评对象确定结果 | 单元测评 | 测评结果记录 | 测评结果修正 |  |  |  |  | ABCD
4335、按照《商用密码应用安全性评估报告模板（2023版）》，下列关于密评结果备案的说法中，正确的内容包括（ ）。 | 多选题 | 密评结果备案的备案主体是信息系统运营者 | 所属北京市的信息系统的密评结果备案材料应首先提交到北京市密码管理部门 | 密评机构应每半年填写一次《密评机构工作情况统计表》并报送国家密码管理局 | 中央和国家机关有关部委规划建设的关键信息基础设施或者国家政务信息系统可以直接将密评结果备案材料报送国家密码管理局 |  |  |  |  | ABD
4336、下列针对《商用密码应用安全性评估报告模板（2023版）》的说法中，正确的是 () 。 | 多选题 | 被测信息系统基本信息表中，审核批准部分涉及编制人、审核人、批准人三类人员签字 | 三级信息系统，其密评报告的“总体评价”部分，设备和计算安全层面测评结果存在“符合2项，部分符合3项，不符合1项，不适用1项”的情况 | 密评结果记录应形成单独的文件，在密评结束后由密评机构归档，不用作为附件附在密评报告后面，密码管理部门需要检查时可要求密评机构提供 | 二级信息系统，其密评报告的“总体评价”部分，“ 管理制度 ”安全层面测评结果存在：符合1项，部分符合1项，不符合1项的情况 |  |  |  |  | AD
4337、在编写系统密评报告（2023版） 时，“单元测评 ”中的测评对象应该与“测评对象确定结果 ”中的测评对象保持一致。 | 判断题 | 正确 | 错误 | [6 empty] | 正确 | 确保测评范围的一致性。
4338、根据《商用密码应用安全性评估报告模板（2023版）》，系统密评报告中的整体测评结果为修正后的整体测评结果和量化评估分数。 | 判断题 | 正确 | 错误 | [6 empty] | 正确 | 最终得分必须是考虑了所有弥补措施后的分值。
4339、根据《商用密码应用安全性评估报告模板（2023版）》，“测评结果修正 ”是针对“单元测评” 中所有测评指标要求的测评对象进行分析是否存在弥补的情况。 | 判断题 | 正确 | 错误 | [6 empty] | 错误
4340、按照《商用密码应用安全性评估报告模板（2023版）》，被测信息系统业务发生重大变更后，应重新对其进行评估， 已出具的密评报告不再适用。 | 判断题 | 正确 | 错误 | [6 empty] | 正确
4341、根据《商用密码应用安全性评估报告模板（2023版）》，GB/T 39786《信息安全技术信息系统密码应用基本要求》中不适用于被测信息系统的密码应用要求的个别项称为不适用指标。 | 判断题 | 正确 | 错误 | [6 empty] | 正确 | 出处：根据《商用密码应用安全性评估报告模板(2023版)》术语定义，个别项不适用即为不适用指标。
4342、在《商用密码应用安全性评估报告模板（2023版）》 中，如果附录A测评结果记录中某个测评单元的测评对象量化评估结果为0.25分或0.5分，则在“单元测评”环节中该测评对象的结果应写部分符合。 | 判断题 | 正确 | 错误 | [6 empty] | 正确 | 出处：《商用密码应用安全性评估报告模板(2023版)》规定，量化分值在(0,1)区间内对应部分符合。
4343、《商用密码应用安全性评估报告模板（2023版）》中的单元测评结果为“弥补 ”修正后的结果。 | 判断题 | 正确 | 错误 | [6 empty] | 错误 | 出处：单元测评反映的是指标本身的达成情况，修正后的结果体现在“整体测评”或“测评结果修正”部分。
4344、被测系统责任单位制定有密码应用应急处置方案，但截至目前系统未发生过密码应用相关安全事件，根据《商用密码应用安全性评估报告模板（2023版）》，应在信息系统密评报告的“检测结果记录 ”部分将“事件处置 ”、“ 向有关主管部门上报处置情况 ”两个测评项判定为“不适用 ”。 | 判断题 | 正确 | 错误 | [6 empty] | 错误 | 出处：未发生事件不代表指标不适用，若无实际处置记录且无法验证方案有效性，通常判定为不符合。
4345、根据《商用密码应用安全性评估报告模板（2023版）》，在密评报告中，应在“测评工具检查点 ”章节体现对系统中部署的每个设备的配置检查，且需要体现对信息系统传输、存储的数据进行抓取、分析。 | 判断题 | 正确 | 错误 | [6 empty] | 错误
4346、密评人员在编制系统密评报告风险分析部分时，将网络和通信安全“通信过程中重要数据的机密性 ”测评单元降至中低风险，并给出如下分析：在网络和通信安全层面未采用密码技术建立安全通信信道，但采用了符合要求的密码技术对重要数据传输机密性进行保护，因此“通信过程中重要数据的机密性”的风险等级可以酌情降低。报告审核人员认为该风险缓解分析是到位的。 | 判断题 | 正确 | 错误 | [6 empty] | 错误 | 出处：应用层保护可以作为网络层缺陷的补偿措施，在风险分析中可以作为缓解因素。
4347、根据《商用密码应用安全性评估报告模板（2023版）》，如果被测系统存在弥补的情况，那么在完成测评结果修正后需要同步修改系统密评报告中第4章的单元测评结果。 | 判断题 | 正确 | 错误 | [6 empty] | 错误 | 出处：单元测评结果应保持原始判定，修正结果应在第5章“整体测评”中体现。
4348、根据《商用密码应用安全性评估报告模板（2023版）》，在信息系统密评报告中，如某一测评指标中的部分测评对象存在不适用情况，则应在报告“不适用指标” 中体现，并说明该部分测评对象在该测评指标中的不适用原因。 | 判断题 | 正确 | 错误 | [6 empty] | 错误
4349、按照《商用密码应用安全性评估报告模板（2023版）》，被测信息系统“总体评价”部分的部分符合项及不符合项数量总和，与“安全问题及改进建议” 中的高、 中风险数量总和应该一致。 | 判断题 | 正确 | 错误 | [6 empty] | 错误 | 出处：指标不符合项数量与风险项数量并非一一对应关系，存在多个不符合项对应一个风险或一个不符合项不构成中高风险的情况。
4350、按照《商用密码应用安全性评估报告模板（2023版）》，二级系统的密评报告总体评价中，管理制度安全层面测评结果可能存在：符合1项，部分符合1项，不符合1项的情况。 | 判断题 | 正确 | 错误 | [6 empty] | 正确 | 出处：二级系统管理制度共3项指标，符合分布逻辑。
4351、在《商用密码应用安全性评估报告模板（2023版）》 中，整体测评分为测评结果修正、整体测评结果和量化评估。其中测评结果修正要按测评单元、测评对象，填写弥补前和弥补后的测评结果和分值，并说明弥补原因。 | 判断题 | 正确 | 错误 | [6 empty] | 错误 | 出处：该描述完全符合2023版模板关于整体测评章节的内容要求。
4352、按照《商用密码应用安全性评估报告模板（2023版）》，即便信息系统密码应用方案通过了评估，那么针对某个安全层面的某个测评指标或者某个测评指标相关的测评对象，可能存在系统密评报告与方案密评报告中的判定结果不一致的情况。 | 判断题 | 正确 | 错误 | [6 empty] | 正确 | 出处：现场测评可能发现方案未落实或实际环境与方案描述不符的情况。
4353、根据《商用密码应用安全性评估报告模板（2023版）》，单元测评中不同测评对象的结果判定应依据附录A测评结果记录中各个测评对象的量化评估分值来确定。 | 判断题 | 正确 | 错误 | [6 empty] | 正确 | 出处：单元测评的定性结论应与附录A的量化结果保持一致。
4354、根据《商用密码应用安全性评估报告模板（2023版）》，如果被测系统为三级信息系统，则整体测评结果汇总表中的“符合 ”“部分符合”“不符合”“不适用”指标项数之和应为41。 | 判断题 | 正确 | 错误 | [6 empty] | 正确
4355、某单位规划在2023年新建一个三级信息系统（协同办公信息系统），按照《国家政务信息化项目建设管理办法》（国办发[2019] 57号）要求，系统建设完成后应通过商用密码应用安全性评估。为简化招投标流程，A单位将密评事项在建设之初，就全权委托给系统建设总集成商单位B， 由B单位选择相应密评机构，并B单位与密评机构签订测评委托协议， 向密评机构支付密评费用，三方约定密评机构出具的最终密评报告仅交付给A，根据《商用密码应用安全性评估报告模板（2023版）》，这种情况符合密评管理要求。 | 判断题 | 正确 | 错误 | [6 empty] | 错误 | 出处：密评委托应由运营者（被测单位）直接委托，且应保证密评机构的独立性，不能由建设方代签。
4356、某云平台为三级信息系统， 已进行了密评，评估结论为基本符合。在该云平台上部署有一个四级信息系统（云上应用），在对该云上应用进行密评时，应依据云平台密评时的“云平台支撑能力说明”，采信“被完全评估的支撑能力 ”所对应测评对象的测评结果。 | 判断题 | 正确 | 错误 | [6 empty] | 错误
4357、根据《商用密码应用安全性评估报告模板（2023版）》，密评结果记录应形成单独的文件，在密评结束后由密评机构归档，不用作为附件附在密评报告后面，密码管理部门需要检查时可要求密评机构提供。 | 判断题 | 正确 | 错误 | [6 empty] | 错误 | 出处：附录A“测评结果记录”是密评报告不可分割的组成部分，必须作为附件。
4358、某三级信息系统在其通过密评的密码应用方案中将“不可否认性”作为不适用项，并说明系统无不可否认性保护需求，密评机构测评人员在实际测评过程中，发现该系统存在不可否认性应用场景，依据通过密评的密码应用方案，应在信息系统密评报告“检测结果记录”部分将该项判定为“不适用 ”。 | 判断题 | 正确 | 错误 | [6 empty] | 错误 | 出处：现场测评发现实际场景与方案描述不符时，应以实际发现的业务需求和密码应用现状进行判定。
4359、根据《商用密码应用安全性评估报告模板（2023版）》，在编制系统密评报告的风险分析内容时，如果不存在《商用密码应用安全性评估高风险判定指引》 中的高风险项，则可以判定被测系统一定不会面临高风险。 | 判断题 | 正确 | 错误 | [6 empty] | 错误 | 出处：风险评估需综合考虑，即便无指引中的特定项，多个中低风险的累积也可能导致系统整体面临高风险。
4360、根据《商用密码应用安全性评估报告模板（2023版）》，在编制系统密评报告时，对于网络和通信安全层面的测评结果可以仅依据访谈和实地查看提供的证据给出。 | 判断题 | 正确 | 错误 | [6 empty] | 错误 | 出处：网络和通信安全层面必须结合配置检查和工具测试（如抓包分析）来获取技术证据。
4361、按照《商用密码应用安全性评估报告模板（2023版）》，密评结论不能作为系统构成组件（如密码产品）的评估结论。 | 判断题 | 正确 | 错误 | [6 empty] | 正确 | 出处：密评是对系统整体密码应用情况的评估，不等同于对单一组件或产品的安全性检测。
4362、根据《商用密码应用安全性评估报告模板（2023版）》， 当被测信息系统经过测评结果修正，涉及到单元间或层面间的分值调整时，在信息系统密评报告的“检测结果记录”部分将测评对象及测评单元的原始分值替换为调整后的得分即可。 | 判断题 | 正确 | 错误 | [6 empty] | 错误 | 出处：报告应保留原始测评记录，修正后的分值应在专门的“测评结果修正”部分详细说明。
4363、根据《商用密码应用安全性评估报告模板（2023版）》，编制系统密评报告时，如果安全管理四个层面均为不适用，那么该系统最高得分为70分。 | 判断题 | 正确 | 错误 | [6 empty] | 错误
4364、按照《商用密码应用安全性评估报告模板（2023版）》，委托密评机构开展密评的运营者，可以委托密评机构具体承担备案工作。 | 判断题 | 正确 | 错误 | [6 empty] | 错误 | 出处：备案是信息系统运营者的法定职责，密评机构作为第三方只能提供辅助，不能替代其承担备案主体责任。
4365、根据《商用密码应用安全性评估报告模板（2023版）》， 当被测信息系统中存在可能涉及高风险的安全问题，但因为具备一定的缓解措施而降低为中风险时，应在信息系统密评报告测评结果记录部分修正测评结果为部分符合。 | 判断题 | 正确 | 错误 | [6 empty] | 错误
4366、应用和数据安全层面的密码应用通常与信息系统承载的业务息息相关，这部分应是密评报告中“ 密码应用情况 ”章节重点描述的内容。 | 判断题 | 正确 | 错误 | [6 empty] | 正确 | 出处：应用层是业务逻辑与密码技术结合最紧密的地方，是说明密码如何保护业务的关键章节。
4367、根据《商用密码应用安全性评估报告模板（2023版）》，在密评报告中，测评工具检查点部分应描述在何处接入何种测评工具进行何种测试工作。 | 判断题 | 正确 | 错误 | [6 empty] | 正确 | 出处：符合《商用密码应用安全性评估报告模板(2023版)》对测评过程透明化和证据完整性的要求。
4368、以下选项（ ）不是对传输完整性实现的测评方法。 | 单选题 | 利用Wireshark分析受完整性保护的数据在传输时的数据格式（如签名长度、MAC 长度）是否符合预期 | 如果采用数字签名技术进行传输完整性保护，测评人员可以使用公钥对抓取的签名结果进行验证 | 条件允许的情况下，测评人员可尝试对传输数据进行篡改（如修改MAC值 或数字签名值） ，验证完整性保护措施的有效性 | 检查传输过程是否符合GB/T15843《信息技术 安全技术实体鉴别》要求 |  |  |  |  | D | 出处为《商用密码应用安全性评估量化评估规则》。D项属于实体鉴别范畴，而非传输完整性测评 。
4369、某二级信息系统，对物理和环境安全层面“身份鉴别”这一项，其密码应用方案中论述了无法采用密码技术的客观因素，并提供了目前采用的风险控制措施，即人脸识别，密评人员在实际测评时核实密码应用方案中的措施已落实。那么作为该条款的测评结论合理的是（ ）。 | 单选题 | 符合 | 部分符合 | 不符合 | 不适用 |  |  |  |  | C
4370、某业务系统用户手机号利用SM3进行杂凑计算后，将得到完整的杂凑值存放在应用服务器的数据库中，那么对于“应用和数据安全”层面的“重要数据存储完整性”指标最多可以给（ ）分。 | 单选题 | 0 | 0.25 | 0.5 | 1 |  |  |  |  | A | 出处为GB/T 39786。杂凑值虽能检测篡改，但若无密钥保护（如HMAC）或数字签名，无法防止恶意替换杂凑值本身，且通常不直接等同于存储完整性保护得分 。
4371、某四级信息系统，对物理和环境安全“身份鉴别 ”这一项，其密码应用方案中论述了无法采用密码技术的客观因素，并提供了目前采用的风险控制措施，即“ 口令+指纹” ，密评人员在实际测评时核实方案中的措施已落实。那么作为该条款的测评结论合理的是 () 。 | 单选题 | 符合 | 部分符合 | 不符合 | 不适用 |  |  |  |  | C
4372、以下选项（ ）不被认为是云平台“完全评估的支撑能力 ”。 | 单选题 | 仅为租户应用提供的电子签章服务 | 云平台所在的物理机房环境 | 云平台管理应用 | 云平台提供的设备运维通信信道 |  |  |  |  | A | 出处为《密码云测评指南》。电子签章属于租户应用层服务，不属于云平台自身底层的支撑能力 。
4373、某三级信息系统所在机房部署符合GM/T 0036《采用非接触卡的门禁系统密码应用指南》的电子门禁系统，使用SM4算法进行密钥分散，实现门禁卡的“一卡一密”，并基于SM4算法对人员身份进行鉴别， 因此该系统在“物理和环境安全 ”层面的“身份鉴别”指标的量化评估结果最多为（ ）分。 | 单选题 | 0.25 | 0.5 | 0 | 1 |  |  |  |  | D | 出处为GB/T 39786。该方案完整实现了基于国密算法的身份鉴别，符合三级系统物理层面指标要求，可得满分1分 。
4374、某三级信息系统通过HMAC-SM3对重要数据计算MAC值后与数据原文一同存储在数据库中，密码运算为非检测认证软件实现，针对“应用和数据安全 ”层面的“重要数据存储完整性 ”指标最高可以给（ ）分。 | 单选题 | 0 | 0.25 | 0.5 | 1 |  |  |  |  | C |  |  | 新增
4375、在设备和计算安全层面，若存在100台服务器，其中60台为A厂商生产且为同一型号，40台为B厂商生产且为同一型号， 同一厂商的硬件/软件配置相同。为提高测评效率，同时避免遗漏测评对象，以下测评对象选取方法合理的是（ ）。 | 单选题 | 同一类机型的服务器作为一个测评对象，所以有两个测评对象，即机型A和机型B两类服务器 | 由于这100台服务器均属于通用设备，可视为一个测评对象 | 每一台服务器均作为一个测评对象，所以测评对象数量为100个 | 其他选项都正确 |  |  |  |  | A | 出处为《商用密码应用安全性评估测评过程指南》。相同配置和型号的设备可归类抽样，以提高测评代表性与效率 。
4376、某三级信息系统通过堡垒机对通用服务器进行集中管理，其中管理员与堡垒机之间使用HTTP协议建立传输通道，堡垒机与通用服务器之间使用SSH2.0建立传输通道， 因此针对“设备和计算安全”层面的“远程管理通道安全 ”指标的判定结果为（ ）。 | 单选题 | 符合 | 部分符合 | 不符合 | 无法判断 |  |  |  |  | B
4377、Linux系统的用户口令一般存储在路径 () 下。 | 单选题 | /etc/group | /etc/shadow | /etc/login.defs | /etc/named.conf |  |  |  |  | B | 出处为Linux系统管理常识。用户加密后的口令HASH存放在具有权限限制的/etc/shadow文件中 。
4378、在测评过程中遇到的PEM编码格式，除了开头和结尾，其内容体通常以（ ）格式编码。 | 单选题 | BER | DER | Base64 | Base64url |  |  |  |  | C | 出处为密码工程常识。PEM格式本质上是经过Base64编码后的DER二进制数据，并附加了特定的首尾标识 。
4379、某三级信息系统的系统管理员通过堡垒机登录通用服务器并对其进行远程管理，进入堡垒机后，系统管理员通过用户名+口令的方式访问通用服务器。系统管理员登录堡垒机时通过部署具有商用密码产品认证证书的安全浏览器（安全等级二级）和智能密码钥匙（安全等级二级）并基于数字证书（在有效期内）的方式进行身份鉴别 ，算法为SM2。 因此该系统在“设备和计算安全”层面的通用服务器测评对象的“身份鉴别”指标D、K的判定结果为（ ）。 | 单选题 | √ , √, √ | × , /，/ | √ , ×, × | √ , √ , × |  |  |  |  | B
4380、以下因素（ ）可能导致数字签名功能不正确。 | 单选题 | 签名中使用固定的随机数 | 待签消息比SM3杂凑值长 | 签名中使用不可预测的随机数 | 使用私钥签名 |  |  |  |  | A | 出处为SM2算法规范。SM2数字签名需要随机数 $k$，若使用固定随机数会导致私钥泄露或签名被伪造，属于功能不正确 。
4381、在密评时， 以下密码算法/技术的组合 () 认为存在高危风险。 | 单选题 | 对数据进行RSA-3072和SHA-1签名 | 对数据进行DES加密后，再进行SM4加密 | 对数据进行HMAC-SHA256保护 | 对数据进行SM2和SM3签名 |  |  |  |  | A | 出处为《商用密码应用高危风险判定指南》。SHA-1已被认为不再安全，在三级及以上系统中用于数字签名被判定为高危 。
4382、某信息系统部署在云服务提供商（CSP）机房，其物理机房完全由CSP托管，那么在对该信息系统进行密评时，在物理和环境安全层面合理的做法是（ ）。 | 单选题 | 若CSP机房未通过密评，则物理和环境安全层面直接判定为“不符合” | 若CSP机房通过密评，则可以复用该机房的密评结论 | 若CSP机房未通过密评，则可以直接判定为“符合” | 无论CSP机房是否通过密评，物理和环境安全层面应判定为“不适用” |  |  |  |  | B | 出处为《密码云测评指南》。被测系统可以复用所属云平台机房已通过的物理和环境安全测评结论 。
4383、测评过程中，对信息系统网络边界内的用户与系统应用之间重要数据传输保护的测评属于（ ）安全层面的测评内容。 | 单选题 | 网络和通信安全 | 设备和计算安全 | 应用和数据安全 | 密钥管理 |  |  |  |  | C | 出处为GB/T 39786。用户与业务应用之间的数据交互属于应用和数据安全层面 。
4384、用户在某银行网点取钱，输入支付口令后，该口令途经两段传输过程：1）ATM机到银行服务端金融数据密码机（经检测认证合格），采用SM4算法提供传输机密性；2）银行服务端金融数据密码机（经检测认证合格）到银行服务端核心系统服务器（非直连），采用AES-128提供传输机密性。 以口令作为测评对象，其“重要数据传输机密性”的判定结果为（ ）。 | 单选题 | 符合 | 部分符合 | 不符合 | 基本符合 |  |  |  |  | B | 出处为GB/T 39786。AES不属于国密标准算法，在三级系统中混合使用非国密算法会导致机密性指标判定为部分符合 。
4385、应用服务器的数据库中，用户的单条记录（包括口令杂凑值、身份证号、手机号等密文值、角色、权限等）利用HMAC-SM3计算后，把得到的MAC值一并存放在该条目中，针对“应用和数据安全”层面的“重要数据存储完整性”指标判定最多可以给（ ）分。 | 单选题 | 0 | 0.25 | 0.5 | 1 |  |  |  |  | D | 出处为GB/T 39786。使用合规的HMAC-SM3算法并正确实现了存储数据的完整性校验，可得满分1分 。
4386、Linux系统的用户口令一般存储在/etc/shadow路径下， 口令存储字符串格式为：$id$salt$encrypted，其中id为1时表示口令采用（ ）密码算法进行杂凑后存储。 | 单选题 | MD5 | Blowfish | SHA-256 | SHA-512 |  |  |  |  | A | 出处为Linux系统安全配置。shadow文件中，ID 1固定对应MD5算法 。
4387、某三级信息系统客户端与服务端之间的网络通信信道使用TLSv1.2协议进行传输保护，使用的密码套件为TLS_ECDHE_RSA_WITH_AES_256_GCM_SHA384, 记录层协议中使用（ ）算法进行通信数据机密性和完整性保护。 | 单选题 | ECDHE，RSA | AES_256_GCM,AES_256_GCM | AES-GCM，HMAC-SHA384 | AES-GCM，SHA384 |  |  |  |  | B | 出处为TLS协议规范。GCM模式是一种关联数据的认证加密模式，同时提供机密性（AES）和完整性保护 。
4388、某三级信息系统开发人员采用密码机（经检测认证的一级密码模块）实现的SM4算法，为具有“重要数据传输机密性 ”安全需求的数据提供相应密码保护，经密评人员确认该指标测评对象有2个，且密码保护有效。那么该指标的判定结果较为合理的是（ ）。 | 单选题 | 符合，1分 | 部分符合，0.6分 | 部分符合，0.3分 | 不符合，0.25分 |  |  |  |  | B | 出处为GB/T 39786。三级系统要求使用二级及以上密码模块，此处使用一级模块不完全符合要求，判定为部分符合 。
4389、某三级信息系统的访问控制信息通过调用服务器密码机（通过商用密码产品检测认证）使用SM3withSM2数字签名算法计算签名值后，将访问控制信息与签名值一同保存在数据库中，但用户访问业务应用时未对访问控制信息的签名值进行验证，针对“应用和数据安全”层面的“访问控制信息完整性 ”为( ) 分。 | 单选题 | 0 | 0.25 | 0.5 | 1 |  |  |  |  | A | 出处为GB/T 39786。完整性保护必须包含计算和验证两个环节，未进行验证则无法实现保护目的，得分应为0 。
4390、某信息系统有两个业务应用，其中应用A有管理员用户和操作员用户两类用户，分别采用用户名+口令和基于动态口令（经过检测认证的密码产品）的身份鉴别方式；应用B有管理员用户和业务员用户两类用户，均基于经过检测认证的智能密码钥匙进行身份鉴别。针对“应用和数据安全”层面的“身份鉴别”指标，最多可以给（ ）分。 | 单选题 | 0.5 | 1 | 3 | 0.75 |  |  |  |  | D | 出处为测评量化评估规则。三级系统要求双因子鉴别，应用A仅部分用户满足，应用B满足，综合计算后得分通常为0.75左右 。
4391、密评人员对SSL VPN进行测评时发现所使用的密码套件为{0xe0，0x11}， 以下判断不合理的是（ ）。 | 单选题 | 该套件使用SM2密钥交换算法进行密钥协商 | 该套件使用SM4-GCM进行数据加密 | 该套件使用HMAC-SM3进行数据完整性保护 | 该套件使用SM4算法进行数据机密性保护 |  |  |  |  | B | 出处为GM/T 0024。国密SSL套件中0xe011通常指SM2-SM4-SM3套件，数据加密通常采用CBC而非GCM模式 。
4392、某三级信息系统，制定了密码安全应急策略，规定了相关应急事件处置措施和流程，明确了密码应用应急事件处置完成后及时向当地密码管理部门报告事件发生和处置情况。该系统目前未发生过密码应用安全事件，无相应处置记录。针对“应急处置”层面的“事件处置”指标最高可以给（ ）分。 | 单选题 | 1 | 0.25 | 0.5 | 0 |  |  |  |  | A | 出处为GB/T 39786管理要求。若应急制度健全且在有效期内，即使未实际发生事件，该项也可判定为符合并得1分 。
4393、某三级信息系统用户端与服务端之间进行通信时，只对服务端进行了基于密码的身份鉴别且身份鉴别机制有效，使用的签名算法为SM2withSM3，针对“ 网络和通信安全 ”层面的“身份鉴别”指标最高可以给（ ）分。 | 单选题 | 0 | 0.25 | 0.5 | 1 |  |  |  |  | D
4394、某三级信息系统通过SSL VPN建立远程管理传输通道，管理终端与SSL VPN之间传输协议使用的密码套件为ECC_SM4_GCM_SM3。该网络通信信道使用（ ）算法实现通信数据的机密性保护。 | 单选题 | ECC | SM4_GCM | SM3 | 基于SM3的HMAC |  |  |  |  | B | 出处为GB/T 39786。在国密SSL套件中，SM4算法负责提供机密性保护，GCM模式同时提供认证加密。
4395、某信息系统在数据库中存储有用户的性别字段的密文，应用开发人员告知密评人员该字段采用SM4-CBC算法进行了加密。密评人员查看该字段信息发现只存在两种密文值，每个密文值长度为128比特。那么以下推断正确的是（ ）。 | 单选题 | 如果确实使用SM4-CBC进行加密，那么开发人员可能错误地使用了IV | 由于密文长度为64比特的整数倍，因此性别字段一定使用了DES或3DES进行加密，开发人员说法存在问题 | 开发人员不可能使用ECB模式加密 | 由于密文长度为128比特的整数倍，符合SM4的分组特征，因此可以判定开发人员的说法是正确的 |  |  |  |  | A | 出处为密码算法应用常识。SM4分组长度为128位，若IV固定或未使用，会导致相同的明文产生相同的密文，存在安全风险。
4396、某三级信息系统的重要数据包括用户口令、日志信息、业务数据，这三类数据的存储机密性量化评估分值分别为0.25、0.5、0.25，针对“应用和数据安全 ”层面的“重要数据存储机密性”的测评单元得分为（ ）。 | 单选题 | 0.3333 | 1 | 0.5 | 0.25 |  |  |  |  | A
4397、如果基于数字证书方式进行用户的身份鉴别，在进行密评时， 以下核查（ ）不是必要的。 | 单选题 | 检查根证书如何安全导入或预置到系统内 | 检查数字证书的合规性 | 验证数字证书的证书链是否通过 | 检查数字证书的机密性是如何保证的 |  |  |  |  | D | 出处为GB/T 39786。数字证书本身是公开信息，不需要保证其机密性。
4398、密评人员对SSL VPN进行测评时发现所使用的密码套件为{0xe0，0x13}后，以下判断不合理的是（ ）。 | 单选题 | 该套件使用SM2密钥交换算法进行密钥协商 | 该套件使用SM4-CBC进行数据加密 | 该套件使用HMAC-SM3进行数据完整性保护 | 该套件使用SM3作为PRF派生密钥 |  |  |  |  | A
4399、某三级信息系统，网络和通信安全层面采用了合规的密码技术进行通信实体身份鉴别，测评人员经核实后判定结果为1分；应用和数据安全层面采用“用户名+口令 ”的方式对业务系统登录用户进行身份鉴别。则“应用和数据安全”层面的“身份鉴别”指标的应用用户测评对象经“网络和通信安全 ”层面“身份鉴别”指标结果弥补后的量化评估分值为（ ）。 | 单选题 | 1 | 0.5 | 0.25 | 0 |  |  |  |  | D
4400、某四级信息系统的责任单位可采用以下 () 机制以满足“人员管理”方面的要求。 | 多选题 | 设置密钥管理员、密码安全审计员、密码操作员并分别由甲、乙、丙三人担任 | 关键岗位人员由机构内部人员担任，并在任前进行背景调查 | 建立上岗人员培训制度，对涉及密码的操作和管理人员进行专门培训 | 建立人员保密和调离制度，签订保密合同 |  |  |  |  | BCD
4401、网络和通信安全层面的测评对象识别与确认应考虑以下因素（ ）。 | 多选题 | 网络类型 | 通信人员 | 传输数据 | 通信主体 |  |  |  |  | AD | 出处为《商用密码应用安全性评估测评过程指南》。网络层面侧重于通信链路和参与通信的主体识别。
4402、对于托管到IDC机房的信息系统，测评其物理和环境安全层面，较为合理的做法有 () 。 | 多选题 | 若IDC机房通过密评，则可以复用该机房的密评结论 | 若IDC机房未通过密评，对于条件不允许的情况，可通过IDC机房运维方提供的相关说明文件和有关证据，进而给出测评结论 | 若IDC机房未通过密评，则需要现场测评取证，判定该机房的符合程度 | 无论IDC机房是否通过密评，由于机房的责任主体不属于该信息系统责任方，所以该机房的测评结论应是“不适用 ” |  |  |  |  | ABC | 出处为《密码云测评指南》。托管机房物理安全可采取复用结论或通过材料审核方式进行评估。
4403、某网上银行交易系统，用户交易信息由用户智能密码钥匙使用SM2算法进行数字签名后传输，实现交易数据原发行为的不可否认性，数字签名算法实现正确。针对“应用和数据安全 ”层面的“不可否认性 ”指标，可能的分值是（ ）。 | 多选题 | 0 | 0.25 | 0.5 | 1 |  |  |  |  | CD
4404、测评人员在测评时，发现以下情况，其中密码应用合规正确的有（ ）。 | 多选题 | 通信双方进行加密通信前，使用了双证书中的加密证书进行SM2密钥协商 | 通信双方使用TLS 1.3进行通信，并将其中的密码算法全部替换为SM2/SM3/SM4 | 用户使用SM4-CTR进行加密时， 以随机数和当前时间值的拼接作为计数器值，将计数器值以明文形式与密文一并发送给接收方 | 信息系统使用同一个数据密钥采用SM4-CBC模式对所有用户的性别信息进行加密保护，并使用全0的IV值 |  |  |  |  | AC
4405、在对信息系统进行密钥管理测评时， 以下存在风险的有（ ）。 | 多选题 | DH密钥协商前或协商过程中未进行身份鉴别 | 利用口令派生的密钥进行传输通信保护 | 一个密钥同时用于加密和MAC | IV和计数器值公开传递 |  |  |  |  | ABC | 出处为GB/T 39786。IV和计数器通常可以公开传递；但密钥复用（加密+MAC）及未鉴别的DH协商属于高风险。
4406、针对“网络和通信安全 ”层面的测评， 以下描述不合理的是（ ）。 | 多选题 | 某三级信息系统，移动终端用户通过SSL VPN访问内网资源，移动终端与SSL VPN之间必须实现双向身份鉴别 | 如果被测系统的远程管理通道存在跨网络的情况，那么该远程管理通道也应该作为“网络和通信安全”层面的测评对象 | 某三级信息系统互联网PC端用户可以通过HTTP或者国密SSL协议两种方式访问被测信息系统，针对“通信数据完整性 ”和“通信过程中重要数据机密性 ”指标可以直接判定为符合 | 某三级信息系统主机房和灾备机房之间通过部署IPSecVPN设备建立安全传输通道，那么该网络通信信道的测评只能以主机房的IPSec VPN设备作为测评接入点 |  |  |  |  | ACD
4407、以下情况可能会导致系统的整体评估结论为“不符合” 的是（ ）。 | 多选题 | 某三级信息系统制定了密码应用方案且方案通过评审，在测评时发现系统存在一个高风险项 | 在对某运行过程中的四级信息系统进行测评时发现，被测单位未建立任何与密码应用安全管理活动相关的管理制度 | 某三级信息系统未采用密码技术对存储的重要数据进行完整性保护，但系统具有符合要求的身份鉴别措施，保证只有授权人员才能访问应用系统的重要数据，且定期对重要数据进行备份 | 某四级电子公文系统使用RSA-1024、SHA-1算法对业务员的关键行为进行数字签名， 以实现关键操作行为的不可否认性 |  |  |  |  | ABD | 出处为《量化评估规则》。高风险项、管理制度缺失或使用不安全算法（RSA-1024）均会导致不符合。
4408、某四级信息系统中，采用SSL VPN保护通信信道，使用Wireshark工具得知所使用的套件为ECC_SM4_SM3，但没有抓取到CertificateRequest报文， 以下分析正确的是（ ）。 | 多选题 | 该通道可以满足双向鉴别的“身份鉴别”指标要求 | 该通道无法满足双向鉴别的“身份鉴别”指标要求 | 在Server Certificate报文可以抓取到SM2证书 | 抓包时无法获得客户端证书 |  |  |  |  | BCD | 出处为GM/T 0024。未见Certificate Request表示未要求客户端证书，即未实现双向身份鉴别。
4409、经检测认证合格的密码产品作为测评对象，关于其设备和计算安全层面的判定，正确的是（ ）。 | 多选题 | 身份鉴别一定是“符合 ” | 日志记录完整性为“符合 ” | 远程管理通道安全性一定是“不适用” | 重要可执行程序完整性、重要可执行程序来源真实性为“符合 ” |  |  |  |  | BD
4410、信息系统中使用的服务器密码机作为测评对象，针对“设备和计算安全 ”层面的“身份鉴别 ”指标，服务器密码机采用以下 () 鉴别方式时可以判定为符合。 | 多选题 | 智能IC卡 | 智能密码钥匙+口令 | 口令 | 智能密码钥匙 |  |  |  |  | ABD
4411、以下关于用户密钥的存储方式，说法正确的是（ ）。 | 多选题 | 数据加密密钥在经过检测认证的三级密码模块中存储 | SM2签名私钥经SM4-GCM加密后存储在数据库中 | SM2签名证书明文存储在应用服务器中 | SM4密钥经SHA1加密存储在数据库 |  |  |  |  | ABC | 出处为GB/T 39786。密钥应存储在合规模块或加密后存储；证书是公钥，可以明文存储。
4412、在密评中， 当电子门禁系统作为测评对象时， 以下测评实施合理的包括（ ）。 | 多选题 | 尝试发一些错误的门禁卡，验证这些卡无法打开门禁 | 利用发卡系统分发不同权限的卡，验证非授权的卡无法打开门禁 | 对电子门禁系统是否满足GM/T 0028 《密码模块安全要求》进行检测 | 检查电子门禁系统中所使用的智能卡、密码机等是否具备商用密码产品认证证书 |  |  |  |  | ABD | 出处为GB/T 39786。主要针对可执行程序，非所有文件，三级系统需使用二级产品。
4413、在测评时，信息系统声称采用SM4-CBC进行个人隐私信息的存储机密性保护， 以下收集的证据与其声称的存在矛盾或证明其使用不合规的包括（ ）。 | 多选题 | 密文长度为192比特 | 密文长度为64比特 | IV值以明文形式存储 | IV值都为全0 |  |  |  |  | ABD
4414、某三级信息系统已运行5年，针对“建设运行”部分的“定期开展密码应用安全性评估及攻防对抗演习 ”指标开展测评时， 以下 () 可以作为测评证据。 | 多选题 | 上一次的密评报告 | 攻防对抗演习报告 | 对上一次密评过程中存在的问题进行整改的文件 | 等级保护测评报告 |  |  |  |  | ABC
4415、关于数字证书的使用， 以下存在风险的有 () 。 | 多选题 | 证书中未标明持有者的身份 | 证书在使用前未验证真实性和有效性 | 未及时更新CRL或未使用OCSP查询证书状态 | CA签发的用户证书在未保护的通道中进行分发 |  |  |  |  | ABC
4416、在密评中， 当IPSec VPN保护的通道作为测评对象时， 以下测评实施合理的包括 ( )。 | 多选题 | 抓取IPSec通信报文进行分析算法使用情况， 以及对数字证书开展合规性分析 | 查看IPSec VPN的配置情况 | 检查IPSec VPN等是否具备商用密码产品认证证书 | 对IPSec VPN是否满足GM/T0028《密码模块安全要求》进行检测认证 |  |  |  |  | ABC
4417、应急广播消息一般用于发布事关人民群众的生命财产安全的内容，消息发布过程一旦遭到非授权破坏，将会严重扰乱社会秩序。针对应急广播业务场景中应急广播消息的安全需求分析，正确的是（ ）。 | 多选题 | 消息来源真实性 | 消息传输机密性 | 消息播发行为的不可否认性 | 消息传输完整性 |  |  |  |  | ACD
4418、在密评中， 当证书认证系统作为测评对象时， 以下测评实施合理的包括（ ）。 | 多选题 | 对信息系统内部署证书认证系统，测评人员可以参考GM/T 0037《证书认证系统检测规范》和GM/T 0038《证书认证密钥管理系统检测规范》的要求进行测评 | 通过查看数字证书扩展项KeyUsage字段，确定证书类型（签名证书或加密证书），并验证数字证书及其相关私钥是否正确使用 | 通过数字证书格式合规性分析，验证生成或使用的证书格式是否符合GM/T 0015《数字证书格式》的有关要求 | 检查证书认证系统中所使用的密码机等是否具备商用密码产品认证证书 |  |  |  |  | ABCD
4419、测评人员在核查“真实性 ”密码功能时，可能需要关注以下内容（ ）。 | 多选题 | 发送的挑战值是否每次均不重复 | 使用对应公钥能否对签名值通过验签操作 | 公钥或对称密钥与实体的绑定方式 | 对数字证书格式正确性进行验证 |  |  |  |  | ABCD | 出处为《商用密码应用安全性评估管理办法》。方案必须经过专家评审并备案，作为后续建设和测评的依据。
4420、关于电子门禁系统的实操测试， 以下描述正确的有（ ）。 | 多选题 | 尝试复制门禁卡，验证是否可以进行有效复制 | 修改某一条门禁访问日志记录，验证是否有篡改成功 | 对每条记录分别生成MAC值并存放在该条记录后面一列的做法是可以满足“电子门禁记录数据存储完整性”要求的 | 利用发卡系统分发不同权限的卡，验证未授权的卡无法打开门禁 |  |  |  |  | ABD | 出处为SM2算法规范。SM2签名若随机数固定，会导致私钥泄露，进而影响身份鉴别、不可否认性及基于签名的完整性保护。
4421、在针对“设备和计算安全 ”层面进行测评时， 以下描述较为合理的是（ ）。 | 多选题 | 交换机、 网闸、防火墙一般不作为设备和计算安全层面的测评对象 | 某三级信息系统部署了3台同一型号的SSL VPN，在密评报告中可以将这三个SSL VPN作为一个测评对象，但在进行量化评估时，D/A/K需以这三个SSL VPN的实际应用情况的最低分值赋分 | 设备和计算安全层面的“身份鉴别”指标无法弥补“应用和数据安全 ”层面的“身份鉴别”指标 | 针对整机类密码产品的“身份鉴别 ”指标可以直接判定为符合 |  |  |  |  | ABC
4422、信息系统中使用的用于业务数据保护的密钥， 以下做法不正确的是（ ）。 | 多选题 | 同一个密钥既用于加密保护又用于安全认证 | 公钥明文存储在数据库中，未进行完整性保护 | 在进行签名验签前未对公钥证书有效性进行验证 | 对签名私钥进行归档 |  |  |  |  | ABCD
4423、在车路协同通信场景中，可以采用以下 () 方式开展测评。 | 多选题 | 在被测车辆无线通信范围内，使用无线协议分析类工具抓取智能车辆发送的通信数据，核实其消息中是否附加了数字签名 | 通过文档审查、配置检查等方式验证车辆接收消息时是否验证了数字签名以及签名所用证书的有效性 | 在核实数字证书合法性和有效性时，应注意数字证书管理的各个环节 | 查看和核实信息系统使用的各密码产品的商用密码产品认证证书 |  |  |  |  | ABCD
4424、测评人员在核查“传输完整性”密码功能时，可能需要关注以下内容（ ）。 | 多选题 | 数字签名数据长度 | MAC值长度 | 使用对应公钥能否对签名值通过验签操作 | 相关密码产品中加密算法类型 |  |  |  |  | ABC
4425、重要数据存储完整性可以通过以下 ( )密码技术实现。 | 多选题 | 带盐的SM3 | HMAC-SHA256 | CMAC-SM4 | SM2数字签名 |  |  |  |  | BCD
4426、针对“应用和数据安全 ”层面的“身份鉴别”指标， 以下登录方式最高可以得1分的是 () 。 | 多选题 | 用户名+短信验证码 | 用户名+智能密码钥匙+PIN码 | 人脸+指纹 | 用户名+动态令牌 |  |  |  |  | BD
4427、某信息系统采用专线来进行网络传输，但未采用密码技术进行保护。 以该专线作为测评对象时， 以下说法正确的是（ ）。 | 多选题 | 量化评估时，该测评对象的分值为0.5 | 量化评估时，该测评对象的分值为0 | 该测评对象的测评结果可能会导致信息系统整体测评结果为“不符合 ” | 该测评对象的测评结果将一定不会导致信息系统整体测评结果为“不符合 ” |  |  |  |  | BC
4428、在测评某一信息系统时，其设备和计算安全层面可能涉及的测评对象有（ ）。 | 多选题 | 数据库管理系统 | 虚拟机 | 应用服务器 | VPN网关 |  |  |  |  | ABCD | 出处为GB/T 39786三级指标。网络层面必须实现身份鉴别、机密性和完整性保护，且算法需合规。
4429、密评人员在检查数据库中存储的口令杂凑值时，发现以下情况：（1）A和B有相同的口令杂凑值；（2） 口令杂凑值长度均为256比特。 以下分析正确的是（ ）。 | 多选题 | 可以确定使用了SM3对口令进行杂凑保护 | 可能采用了MD5对口令进行杂凑计算 | 计算口令杂凑值时可能未加入用户唯一的盐值 | A和B可能共享相同的口令 |  |  |  |  | CD
4430、某信息系统客户端APP与服务端之间通过SSLVPN建立的安全传输通道，对网络和通信安全进行保护，通过抓取和分析通信数据包，使用的密码套件为TLS_ECDHE_RSA_WITH_AES_256_GCM_SHA384, 以下分析正确的是（ ）。 | 多选题 | 该协议使用RSA密码算法的数字信封功能进行密钥协商 | 该协议使用AES-256的GCM工作模式保护传输数据的机密性 | 无法确定所使用RSA算法的密钥长度，还需要抓取传输中涉及的证书进行判断 | 该协议使用AES-256的GCM工作模式保护传输数据的完整性 |  |  |  |  | BCD | 出处为TLS协议规范。ECDHE用于密钥协商而非RSA数字信封；GCM模式同时提供机密性与完整性保护。
4431、在对医疗机构信息系统进行测评时，涉及不可否认性需求的可能有（ ）。 | 多选题 | 病例完成时间的不可否认性 | 医护人员开具处方的不可否人性 | 患者知情同意文书签署的不可否认性 | 电子病例书写的不可否任性 |  |  |  |  | ABCD | 出处为医疗行业密码应用指南。医疗核心业务环节均需通过数字签名确保行为不可否认。
4432、在密评中发现被测信息系统使用了以下密码算法和密码技术，合规的是（ ）。 | 多选题 | SM4-GCM | SM3-HMAC | TLS 1.3 | TLCP |  |  |  |  | ABD
4433、在电子不停车收费系统（ETC） 中，车辆通过办理和安装ETC卡，实现车辆在高速收费站的流水数据的产生、传输和缴费等功能。对于该业务场景的安全需求分析，正确的是 () 。 | 多选题 | 车辆途经收费站时，收费站和车辆的双向鉴别 | 车辆信息、扣费金额等业务数据的传输完整性 | 收费站将ETC业务数据传输到省联网收费中心时的网络通信实体身份鉴别 | 收费站将ETC业务数据传输到省联网收费中心时的通信数据完整性保护 |  |  |  |  | ABCD
4434、对某政务外网信息系统开展测评时， 网络和通信安全层面的测评对象可包括（ ）。 | 多选题 | 互联网用户通过浏览器访问该系统服务网站的HTTP通信信道 | 该系统与政务外网上其他单位的系统之间的通信信道 | 异地办事人员访问该系统建立的VPN通信信道 | 该系统移动端APP访问服务端建立的HTTPS通信信道 |  |  |  |  | ABCD | 出处为GB/T 39786管理要求。涵盖制度的建立、发布、修订及内容完整性。
4435、以下做法正确的有（ ）。 | 多选题 | 利用经检测认证合格的智能密码钥匙、智能 IC 卡、动态令牌等作为用户登录应用的凭证 | 使用SM2对口令加密后传输，实现可抗重放攻击的身份鉴别 | 利用经检测认证合格的服务器密码机等设备对重要数据进行加密、计算 MAC 或签名后存储在数据库中，实现对重要数据在存储过程中的保密性和完整性保护 | 利用经检测认证合格的签名验签服务器、智能密码钥匙、 电子签章系统、时间戳服务器等设备实现对可能涉及法律责任认定的数据原发、接收行为的不可否认性保护 |  |  |  |  | ACD
4436、如果设备登录需要使用智能密码钥匙，那么开展密评时， 以下测评实施合理的包括 () 。 | 多选题 | 在模拟的主机或抽选的主机上安装监控软件（如BusHound），用于对智能密码钥匙的APDU 指令进行抓取和分析，确认调用指令格式和内容符合预期（如口令和密钥是加密传输的） | 如果智能密码钥匙存储有数字证书，测评人员可以将数字证书导出后，对数字证书合规性进行检测 | 检查智能密码钥匙是否具备商用密码产品认证证书 | 对智能密码钥匙是否满足GM/T 0028《密码模块安全要求》进行检测认证 |  |  |  |  | ABC
4437、测评人员在核查“传输机密性”密码功能时，可能需要关注以下内容（ ）。 | 多选题 | 重要数据或鉴别信息是否为密文 | 密文数据长度是否符合预期 | 相关密码产品中密钥类型 | 相关密码产品中密码算法类型 |  |  |  |  | ABCD
4438、密评人员对SSL VPN进行测评时发现{0xe0，0x13}后， 以下判断合理的是（ ）。 | 多选题 | SSL VPN的两端进行了双向身份鉴别 | SSL VPN的两端利用ECDH协议进行密钥交换 | SSL VPN的两端采用SM4算法实现数据传输的机密性保护 | SSL VPN的两端采用HMAC-SM3算法实现数据传输的完整性保护 |  |  |  |  | CD
4439、如果发现被测信息系统采用对称密码体制，使用“密钥加密密钥-数据密钥”的二层密钥体系进行数据的传输加密， 以下测评实施合理的包括（ ）。 | 多选题 | 检查密钥加密密钥分发时是否抗截取、篡改、假冒等攻击 | 检查密钥加密密钥分发时密钥的机密性、完整性等 | 检查数据密钥分发时是否抗截取、篡改、假冒等攻击 | 检查数据密钥分发时密钥的机密性、完整性等 |  |  |  |  | ABCD
4440、云平台中使用的云服务器密码机作为测评对象时，应满足以下管理要求（ ）。 | 多选题 | 云服务器密码机的宿主机由云平台或云服务器密码机所有者进行管理和使用，虚拟密码机由租户管理和使用 | 宿主机和不同的虚拟密码机不能相互访问对方的管理员账号、 口令 | 云服务器密码机的宿主机接受云平台管理系统的集中统一管理，虚拟密码机不接受云平台管理系统的集中统一管理，可由虚拟密码机所属租户自己的管理系统进行集中统一管理 | 云服务器密码机的宿主机和不同虚拟密码机的远程管理通道应彼此独立，并采用加密和身份鉴别等技术手段对远程管理通道进行保护 |  |  |  |  | ABCD
4441、某三级信息系统所在机房部署符合GM/T 0036《采用非接触卡的门禁系统密码应用指南》的电子门禁系统，使用SM4算法进行密钥分散，实现门禁卡的“一卡一密”，并基于SM4算法对人员身份进行鉴别， 因此该系统在“物理和环境安全 ”层面的“ 电子门禁记录数据存储完整性 ”指标可以判定为符合。 | 判断题 | 正确 | 错误 | [6 empty] | 错误
4442、测评人员在对某三级信息系统测评时，发现该信息系统运行过程中未发生任何密码应用安全事件， 因此将GB/T 39786中管理要求的“应急处置”相关指标列为不适用。 | 判断题 | 正确 | 错误 | [6 empty] | 错误 | 出处为GB/T 39786。若底层操作系统鉴别机制满足该等级要求且调用方式安全，是可以接受的。
4443、如果某个服务器密码机部署在核心交换机上，且没有部署必要的逻辑隔离措施，这种部署方式存在很高的安全隐患。 | 判断题 | 正确 | 错误 | [6 empty] | 正确
4444、在对物理和环境安全层面中的“身份鉴别”指标测评时，如果被测信息系统所在物理机房未采用密码技术对机房进入人员进行身份鉴别，但在机房进出口配备专人值守并进行登记，且采用视频监控系统进行实施监控保证机房进入人员身份的真实性，可酌情降低风险等级，但该测评指标的量化评估分数依然是0分。 | 判断题 | 正确 | 错误 | [6 empty] | 正确 | 出处为GB/T 39786。高级别系统对密钥全生命周期的管理活动有强制审计要求。
4445、判断以下做法是否正确：CA签发证书后，用户将私钥和数字证书存放在用户的U盘内保存。 | 判断题 | 正确 | 错误 | [6 empty] | 错误 | 出处为密评实务。支持非国密套件不一定是“漏洞”，但在密评中属于“算法不合规”或“协议配置不规范”。
4446、测评人员在对某四级信息系统进行测评时，核实该信息系统所属机构建立了密码应用岗位责任制度，设置了密钥管理员、密码安全审计员、密码操作员，其中密钥管理员和密码安全审计员均由被测系统所属机构内部人员担任，密码操作员由被测系统承包商担任，且密码安全审计员与密钥管理员、密码操作员为不同人员， 因此针对“人员管理”层面的“建立密码应用岗位责任制度 ”指标可以判定为符合。 | 判断题 | 正确 | 错误 | [6 empty] | 错误 | 出处为密评实务。产品合规是基础，还需看应用是否正确、密钥管理是否安全、制度是否落实。
4447、判断以下做法是否正确：用户在生成SM2签名密钥对时， 以当前时间为种子，利用C语言的rand函数生成随机数；为了保证随机数的随机性，将该随机数再利用SHA-256算法进行杂凑计算，获得256比特数据作为私钥，并生成对应公钥。 | 判断题 | 正确 | 错误 | [6 empty] | 错误 | 出处为《测评过程指南》。测评人员必须通过现场核查获取第一手证据，不能仅凭自查报告。
4448、如果将密钥以密文形式存放在数据库中，对其采用SM4-GCM保护机密性和完整性即可，无需对密钥密文和用户的关联关系进行完整性保护。 | 判断题 | 正确 | 错误 | [6 empty] | 错误 | 出处为GB/T 39786。可以在数据库层（TDE）或应用层实现，只要符合安全要求即可。
4449、在应用和数据安全层面，某信息系统开发人员对重要数据的传输机密性保护采用AES-CBC实现，对重要数据的传输完整性保护采用基于AES的CBC-MAC实现， 由于这两项指标对应保护的数据不同，因此开发人员使用了同一个密钥执行上述密码算法计算。这种做法是合理的。 | 判断题 | 正确 | 错误 | [6 empty] | 错误 | 出处为GB/T 39786。密钥管理原则要求密钥用途单一，加密密钥与HMAC密钥不能共用。
4450、测评人员对某一级信息系统测评时，发现该系统在规划阶段制定了密码应用方案且通过了方案评估， 因此针对“建设运行”层面的“制定密码应用方案”指标的量化评估结果可以为1分，判定为符合。 | 判断题 | 正确 | 错误 | [6 empty] | 正确 | 出处为GB/T 39786及量化规则。一级系统若按规定制定并通过方案评估，该项判定为符合。
4451、测评人员利用Wireshark，发现某信息系统传输的重要数据为密文，数据密文长度为128比特， 因此可以判定该数据使用SM4或AES密码算法进行了加密保护。 | 判断题 | 正确 | 错误 | [6 empty] | 错误 | 出处为算法核查常识。仅凭长度无法判定具体算法，且128比特只是一个分组长度，不能作为算法判定的唯一依据。
4452、对各个层面的“身份鉴别”指标测试时，主要检查所使用的密码算法是否合规和相应的密钥管理是否安全，抗重放攻击不是该指标的考察范围。 | 判断题 | 正确 | 错误 | [6 empty] | 错误 | 出处为GB/T 39786。身份鉴别指标包含对鉴别信息的防重放要求。
4453、由于防火墙、边界路由器属于网络安全产品范畴，在密评时通常不考虑作为测评对象。所以“网络边界访问控制信息的完整性 ”测评指标的核查只需要确认VPN网关中相应的安全机制即可。 | 判断题 | 正确 | 错误 | [6 empty] | 错误 | 防火墙和边界路由器也可能涉及访问控制信息完整性，应纳入测评，不能仅依赖VPN。
4454、某三级信息系统使用服务器密码机（经检测认证合格）对应用的重要数据进行存储机密性保护，针对该服务器密码机的“设备和计算安全”层面的“身份鉴别 ”指标可以直接判定为符合。 | 判断题 | 正确 | 错误 | [6 empty] | 错误 | 设备认证合格不代表实际部署中的身份鉴别符合，需现场核查配置和使用情况。
4455、只需要对口令进行HMAC-SM3计算，就可以保证口令不被替换，实现实体与口令的绑定。 | 判断题 | 正确 | 错误 | [6 empty] | 错误 | HMAC只能验证口令完整性，不能实现实体绑定，需要挑战响应等机制。
4456、在密评中发现，信息系统采用一台服务器密码机实现对数据加密密钥的管理，但该密码机对应的产品认证证书在测评时已过期（该密码机采购时间在认证证书有效期内） 。针对这种情形，“ 密钥管理安全性”一定是“不符合”。 | 判断题 | 正确 | 错误 | [6 empty] | 错误
4457、在测评时发现系统数据库中存储的用户口令是加盐存储的，盐值采用的策略是每100个用户换一个盐值的方式，该实现是安全的。 | 判断题 | 正确 | 错误 | [6 empty] | 错误 | 盐值应每个用户不同，每100个用户共用同一盐降低了安全性。
4458、某二级信息系统除了灾备机房外，其中一部分部署在被测系统单位内机房，另一部分部署在云平台（由运营商托管），那么针对“物理和环境安全 ”层面的测评对象仅涉及灾备机房和被测系统单位内机房。 | 判断题 | 正确 | 错误 | [6 empty] | 错误 | 物理和环境安全需涵盖所有部署场所，包括云平台机房，不能仅考虑自建机房。
4459、某信息系统的设备运维路径为：设备管理员终端-堡垒机-通用设备。其中，堡垒机的“身份鉴别”指标的测评结果为“符合 ”，那么通用设备（ 自身采用“用户名+口令”方式登录）的“身份鉴别”指标的量化评估分值可以一定程度上得到弥补。 | 判断题 | 正确 | 错误 | [6 empty] | 错误 | 通用设备自身的身份鉴别仍需独立测评，堡垒机符合不能完全弥补设备自身的不足。
4460、在进行测评时，发现某系统的主密钥采用知识拆分的方式进行导出，但是在做密钥分片存储时，使用同一个人的同一个智能密码钥匙进行保存，这种方式是不安全的。 | 判断题 | 正确 | 错误 | [6 empty] | 正确 | 知识拆分要求分片由不同人保管，同一人保存所有分片失去拆分意义，不安全。
4461、某信息系统的设备运维路径为：设备管理员操作终端-堡垒机-应用服务器，其中：1）从操作终端到堡垒机采用HTTPS/TLS1.2（选用密码套件为TLS_ECDHE_ECDSA_WITH_AES_256_GCM_SHA384）提供运维通道保护；2）从堡垒机到服务器采用SSHv2.0提供运维通道保护。那么应用服务器的“远程管理通道安全”测评指标的判定结果为“部分符合”。 | 判断题 | 正确 | 错误 | [6 empty] | 正确
4462、因通信链路上可能承载多个不同应用，这些应用可能需要对各自的用户实施更细粒度的身份标记和鉴别，因此， 网络和通信安全层面的鉴别一般情况下不能替代其他层面的鉴别。 | 判断题 | 正确 | 错误 | [6 empty] | 正确 | 网络层鉴别通常是设备或通道级的，应用层需要更细粒度的用户鉴别，两者不能相互替代，符合密评原则。
4463、测评人员在对某三级信息系统的人员管理中的“建立密码应用岗位责任制度”测评时发现，该信息系统根据密码应用的实际情况，设置甲、乙、丙三人分别担任密钥管理员、密码安全审计员、密码操作员，并建立了岗位责任制度、确定了各自的岗位职责，设备与系统的管理和使用人员都有各自单独的账号。 因此，该测评项可以给1分。 | 判断题 | 正确 | 错误 | [6 empty] | 错误
4464、判断以下做法是否正确：用户身份鉴别完成后，用户利用签名私钥与信息系统进行SM2密钥协商，协商出会话密钥，利用SM4算法和基于SM3的HMAC算法进行通信数据的机密性和完整性保护。 | 判断题 | 正确 | 错误 | [6 empty] | 错误 | SM2签名私钥不能用于密钥协商，密钥协商应使用密钥交换功能，做法错误。
4465、“密码算法和密码技术合规性”测评单元在测评时，需要汇集信息系统所有密码算法和密码技术，逐个分析其合规性，给出相应量化评估分数。 | 判断题 | 正确 | 错误 | [6 empty] | 错误
4466、某三级信息系统有两个独立的物理机房，其中机房1采用门禁ID卡对进入人员进行身份鉴别；机房2有两个门，其中门A采用门禁ID卡对进入人员进行身份鉴别， 门B通过部署符合GM/T 0036《采用非接触卡的门禁系统密码应用技术指南》的电子门禁系统对进入人员进行身份鉴别。针对“物理和环境安全 ”层面的“身份鉴别”指标，机房1的量化评估结果为0分，机房2的量化评估结果为0分。 | 判断题 | 正确 | 错误 | [6 empty] | 正确 | 机房1未使用密码技术，得0分；机房2存在一个门未使用密码技术（门A），整体不符合，也得0分，说法正确。
4467、公钥必须保护其与实体的绑定关系，对称密钥没有这种必要，因此在测评时，主要关注的是对称密钥的机密性和完整性。 | 判断题 | 正确 | 错误 | [6 empty] | 错误 | 对称密钥也需要与实体绑定，确保真实性，否则可能被替换，因此同样需要关注绑定关系。
4468、密评人员在测评某信息系统应用和数据安全层面的“身份鉴别”指标时发现，该信息系统有应用管理员和普通用户两类应用用户，其中应用管理员采用基于智能密码钥匙（经检测认证合格且安全等级合规）的登录方式，普通用户采用“ 口令+短信验证码”的登录方式。那么该测评单元的得分为0.5分。 | 判断题 | 正确 | 错误 | [6 empty] | 正确 |  |  | 新增
4469、某部署在运营商机房的信息系统，其物理机房完全由运营商托管，那么对该信息系统进行密评时，物理和环境安全层面视为“不适用 ”。 | 判断题 | 正确 | 错误 | [6 empty] | 错误 | 物理机房虽然托管，但仍需评估，可通过复用运营商密评结论等方式，不能直接不适用。
4470、某信息系统网络通道仅采用HTTP协议传输报文，但该通道中传输的数据在应用和数据安全层面采用密码技术进行保护，“重要数据传输机密性 ”“ 重要数据传输完整性”这两项指标中得到“符合” 的判定结果。那么“通信过程中重要数据的机密性” 的安全风险等级可以酌情降低。 | 判断题 | 正确 | 错误 | [6 empty] | 正确 | 应用层加密可缓解网络层缺失的风险，符合风险缓解原则。
4471、某三级信息系统的系统管理员通过堡垒机对通用服务器进行远程管理，系统管理员登录堡垒机时通过检测认证合格的安全浏览器和智能密码钥匙并基于数字证书的方式进行身份鉴别，数字签名算法为SM2， 因此该信息系统在“设备和计算安全 ”层面的通用服务器测评对象的“身份鉴别”指标可以判定为符合。 | 判断题 | 正确 | 错误 | [6 empty] | 错误 | 通用服务器的身份鉴别是服务器自身的登录方式，堡垒机的鉴别不能替代服务器自身的鉴别，除非服务器通过堡垒机代理且自身无独立鉴别，但这里服务器自身可能仍采用口令，因此不能直接判定符合。
4472、开展信息系统密评时，“设备远程管理通道安全 ”测评项可能涉及“ 网络和通信安全”和“设备和计算安全” 两个层面。 | 判断题 | 正确 | 错误 | [6 empty] | 正确 | 远程管理通道跨越网络和设备，可能同时涉及。
4473、测评人员发现，某二级信息系统系统未使用任何密码技术和密码产品对系统相关的物理和环境、 网络和通信、设备和计算、应用和数据安全层面进行防护。鉴于系统不涉及任何密码技术和密码产品， 因此将“ 管理制度”层面的测评指标列为不适用。 | 判断题 | 正确 | 错误 | [6 empty] | 错误 | 管理制度是通用要求，即使没有密码技术，管理制度仍需存在，不能列为不适用。
4474、根据《商用密码应用安全性评估报告模板（2023版）》，针对“安全控制措施评估结果 ”环节的工作，以下描述较为合理的是 () 。 | 单选题 | 某三级信息系统密码应用方案中，针对应用和数据安全层面的重要数据传输保护均使用国外密码算法， 因此“重要数据传输机密性和完整性 ”指标的安全控制措施评估结果为“未通过” | 某三级信息系统41个基本指标中，其中一个指标的安全控制措施评估结果为“未通过 ”，因此该信息系统的密码应用方案评估结果为“不通过 ” | 某三级信息系统密码应用方案的安全控制措施评估结果均为“通过 ”，初步量化评估分值为50分，那么该密码应用方案的整体评估结果仍可为“通过 ” | 某三级信息系统密码应用方案中，针对物理和环境安全层面的“身份鉴别 ”指标未采用密码技术方案，而是通过其他的安全管理措施降低风险， 因此该指标的安全控制措施评估结果一定为“未通过 ” |  |  |  |  | B
4475、根据《商用密码应用安全性评估报告模板（2023版）》，密码应用方案密评报告中的商用密码应用安全性评估结论部分包含哪项要素（ ）。 | 单选题 | 方案名称和评估结论 | 方案简介和评估情况简介 | 不适用项数目/总测评指标项数目 | 其他选项均包含 |  |  |  |  | D | 评估结论部分应包含方案名称、评估结论、不适用指标数等，所以D正确。
4476、根据《商用密码应用安全性评估报告模板（2023版）》，编制方案密评报告时， 以下对于不适用指标描述不合理的是（ ）。 | 单选题 | 信息系统不涉及设备中的重要信息资源安全标记， 因此设备和计算安全层面的“重要信息资源安全标记完整性”指标为不适用 | 信息系统中重要数据仅有完整性安全需求，不存在机密性安全需求， 因此应用和数据安全层面的“重要数据传输和存储机密性 ”指标为不适用 | 信息系统的物理机房难以进行密码改造， 因此物理和环境安全层面的“身份鉴别”指标为不适用 | 信息系统责任单位将“可 ”的指标自行决定为不适用 |  |  |  |  | C
4477、根据《商用密码应用安全性评估报告模板（2023版）》，如果应用和数据安全层面的“重要数据存储完整性”指标未采用密码应用措施，那么针对该指标的安全控制措施评估结果一定是（ ）。 | 单选题 | 通过 | 未通过 | 不符合 | 无法判断 |  |  |  |  | D
4478、根据《商用密码应用安全性评估报告模板（2023版）》，系统概述部分不需要对应用和数据安全层面的哪些保护对象做梳理 () 。 | 单选题 | 应用系统的用户 | 重要数据 | 用户操作行为 | 网络通道 |  |  |  |  | D | 网络通道属于网络和通信安全层面，不是应用和数据安全。
4479、根据《商用密码应用安全性评估报告模板（2023版）》， 以下哪项不属于方案密评报告所包含的内容（ ）。 | 单选题 | 报告分发范围 | 密码应用方案 | 密评委托证明 | 测评人员进入系统所在机房的证明记录 |  |  |  |  | D
4480、根据《商用密码应用安全性评估报告模板（2023版）》，在方案密评报告的“商用密码应用安全性评估结论 ”部分不包括以下哪项（ ）。 | 单选题 | 方案名称 | 评估结论 | 不适用指标数目 | 密码应用需求 |  |  |  |  | D | 结论部分包括方案名称、评估结论、不适用指标数等，不包括密码应用需求，需求在别处。
4481、根据《商用密码应用安全性评估报告模板（2023版）》，在密码应用方案密评报告附录部分，“ 密评活动有效性证明记录 ”不涉及（ ）。 | 单选题 | 密评委托证明 | 密评人员差旅票证及住宿票证 | 密评报告评审记录 | 密评人员资格情况 |  |  |  |  | B | 方案密评不需要差旅票证，因为未现场。
4482、根据《商用密码应用安全性评估报告模板（2023版）》， 以下哪项信息系统内的资产不属于需要梳理的对象（ ）。 | 单选题 | 交换机 | 机房 | 密码设备 | 服务器 |  |  |  |  | A
4483、根据《商用密码应用安全性评估报告模板（2023版）》，对于委托第三方密评机构实施的密码应用方案密评和信息系统密评的情形，在报告中的“密评活动有效性证明 ”记录部分， 以下说法正确的是（ ）。 | 单选题 | 信息系统密评报告需要提供密评活动证明，方案密评报告则不需要 | 信息系统密评时，测评方案需要测评委托方和密评机构双方签字确认， 同时需要密评机构内部组织评审 | 方案密评前，应编制测评方案，并对该方案组织内部评审 | 信息系统密评时，测评方案需要测评委托方和密评机构双方签字确认，但不需要密评机构内部组织评审 |  |  |  |  | B
4484、根据《商用密码应用安全性评估报告模板（2023版）》，在方案密评报告中， 以下可判定某指标的评估结果为“通过” 的情况有( ) 。 | 多选题 | 该指标涉及的所有保护对象不涉及高风险 | 该指标涉及的所有保护对象的风险替代措施均有效 | 该指标涉及的所有保护对象的密码应用措施均有效，不涉及高风险，且方案中描述的实施保障措施合理 | 该指标涉及的所有保护对象的风险替代措施均有效，不涉及高风险，且方案中描述的实施保障措施合理 |  |  |  |  | CD
4485、根据《商用密码应用安全性评估报告模板（2023版）》，下列关于密码应用方案密评报告和信息系统密评报告的说法中，错误的是（ ）。 | 多选题 | 根据“三同步一评估 ”的要求，在规划阶段，评估对象是信息系统的密码应用方案，在建设和运行阶段，评估对象是实际的信息系统 | 密码应用方案密评的评估结论中，可能存在“通过 ”和“不通过”判定，也可能存在“修改后通过 ”的判定 | 在对密码应用方案进行密评时，如初步量化评估分数达到了阈值的要求，则方案评估结论即可为“通过” | 信息系统密评报告中的“检测结果记录” 中，“安全管理 ”层面的测评单元得分仅可能为1分、0.5分和0分 |  |  |  |  | BC | B中方案测评结论没有“修改后通过”，只有通过或不通过；C中方案测评需考虑风险，量化达标不一定通过；A正确，D正确（管理层面得分只有这三种）。
4486、根据《商用密码应用安全性评估报告模板（2023版）》，方案评估报告在“建设运行”方面，关注重点通常包括（ ）。 | 多选题 | 密码应用方案 | 密钥管理制度 | 攻防对抗演习报告 | 密码应用安全管理制度 |  |  |  |  | ABCD
4487、根据《商用密码应用安全性评估报告模板（2023版）》，方案评估报告在“管理制度”方面，关注重点通常包括（ ）。 | 多选题 | 安全管理制度类文档 | 密码应用方案 | 密钥管理制度及策略类文档 | 系统相关人员 |  |  |  |  | ABCD
4488、根据《商用密码应用安全性评估报告模板（2023版）》，在密码应用方案密评报告中，“安全控制措施描述及指标适用情况 ”章节的“指标适用情况及论证说明 ”部分，应体现的内容包括（ ）。 | 多选题 | 各测评项的测评指标适用情况 | 不适用项的不适用性论证说明 | 测评项中存在部分保护对象不适用情况的不适用性论证说明 | 不适用指标合计项数 |  |  |  |  | ABCD | 都需要体现。
4489、《商用密码应用安全性评估报告模板（2023版）》中在描述安全控制措施时，需要注意的事项有（ ）。 | 多选题 | 安全控制措施需要包括四个密码应用技术层面和四个密码应用管理方面的内容 | 如果相关保护对象未采用密码技术措施，那么也需要概括总结相关的风险替代措施 | 安全控制措施描述需要结合信息系统的密码应用部署图 | 系统密码应用部署图中需要包含密码应用方案中涉及的所有密码产品（冗余配置的除外）和服务 |  |  |  |  | ABCD | 所有选项都正确。
4490、根据《商用密码应用安全性评估报告模板（2023版）》，方案密评报告中系统概述部分内容应包含（ ）。 | 多选题 | 系统网络拓扑 | 承载的业务情况 | 各安全层面保护对象 | 项目情况 |  |  |  |  | ABC | 系统概述包括网络拓扑、业务情况、保护对象等，项目情况不在其中。
4491、根据《商用密码应用安全性评估报告模板（2023版）》，方案密评报告中系统承载业务情况应包含（ ）。 | 多选题 | 业务应用 | 业务功能 | 应用用户 | 重要数据以及关键的用户操作行为等 |  |  |  |  | ABCD | 承载业务情况包括业务应用、功能、用户、重要数据等。
4492、根据《商用密码应用安全性评估报告模板（2023版）》，下列关于密码应用方案的说法中，错误的是（ ）。 | 多选题 | 密码应用方案及其评估意见是判定GB/T 39786《信息安全技术 信息系统密码应用基本要求》 中“宜 ”是否适用的重要依据 | 对于部署在同一云平台上的云上应用，虽然网络安全等级保护定级时进行了独立定级，考虑到其物理环境、通信信道、系统资产等方面的共用的软硬件比较多，可以编写一份密码应用方案统一进行密码应用分析 | 如密码应用方案中对被测信息系统对测评单元“不可否认性 ”进行了不适用判定，但在执行现场测评过程中，系统责任单位向密评机构反映系统实际存在不可否认性密码应用需求，应根据通过评估的密码应用方案，对该测评项进行不适用判定 | 密码应用方案中应详细梳理应用的业务流程及业务数据，根据流程安全需求及数据安全需求，为重要流程及重要数据设计保护机制 |  |  |  |  | BC | A正确；B错误，独立定级的系统应分别制定方案；C错误，现场发现实际需求，应根据实际情况判定；D正确。
4493、根据《商用密码应用安全性评估报告模板（2023版）》，针对安全控制措施评估， 以下描述不合理的是（ ）。 | 多选题 | 某三级信息系统密码应用方案中，针对网络和通信安全层面的通信数据传输保护均使用国外密码算法，则“通信数据传输机密性和完整性”指标的安全控制措施评估结果仍可能为“通过” | 某三级信息系统41个基本指标中，仅有一个指标的安全控制措施评估结果为“未通过 ”，因此该密码应用方案评估结果为“通过” | 某三级信息系统密码应用方案的安全控制措施评估结果中，其中1项为未通过，但初步量化评估分值为75分， 因此该密码应用方案的整体评估结果为“通过 ” | 某三级信息系统密码应用方案中，针对物理和环境安全层面的“身份鉴别 ”指标未采用密码技术方案，而是通过其他的安全管理措施降低风险， 因此该指标的安全控制措施评估结果为“未通过” |  |  |  |  | BCD
4494、根据《商用密码应用安全性评估报告模板（2023版）》，某三级信息系统密码应用方案的评估结论为“不通过 ”，最可能原因包括（ ）。 | 多选题 | 采用的安全控制措施仍会导致高风险项存在 | 初步量化评估未达到阈值要求 | 密码应用方案中不适用指标项数过多 | 密码应用方案有较多冗余内容 |  |  |  |  | AB | 不通过主要原因是存在高风险或量化未达标。C不适用项多不影响，D冗余内容不是不通过理由。
4495、根据《商用密码应用安全性评估报告模板（2023版）》，在编写密码应用方案时，应该体现（ ）。 | 多选题 | 系统承载业务情况及网络拓扑 | 系统密码应用需求分析 | 各安全层面的技术实现方案 | 安全与和合规性分析 |  |  |  |  | ABCD | 都应体现。
4496、根据《商用密码应用安全性评估报告模板（2023版）》，编制方案密评报告时， 以下属于风险替代措施的是（ ）。 | 多选题 | 机房采用人脸+指纹识别的方式对进人人员进行身份鉴别 | 通用服务器采用指纹的方式对登录设备用户进行身份鉴别 | 业务应用采用人脸识别+短信验证码的方式对登录人员进行身份鉴别 | 应用层采用了合规的密码技术对传输数据进行机密性和完整性保护 |  |  |  |  | ABC | 替代措施指非密码技术的风险缓解措施，D是密码技术，不是替代。
4497、根据《商用密码应用安全性评估报告模板（2023版）》，关于方案密评， 以下说法正确的是（ ）。 | 多选题 | 依据被测信息系统具体业务情况，审查被测信息系统的密码应用方案是否涵盖了所有需要采用密码保护的核心资产 | 依据被测信息系统具体业务情况，审查被测信息系统的密码应用方案是否涵盖了所有需要采用密码保护的敏感信息 | 依据被测信息系统具体业务情况，审查被测信息系统的密码应用方案采取的密码保护措施是否均能够达到相应等级的密码使用要求或规定 | 方案密评可由信息系统责任单位委托密评机构或自行开展密评 |  |  |  |  | ABCD
4498、根据《商用密码应用安全性评估报告模板（2023版）》，系统概述部分需要结合系统网络拓扑图描述（ ）。 | 多选题 | 物理机房的个数及其所在具体位置 | 网络边界划分以及与其他系统的互联关系 | 跨网络访问的通信信道 | 设备组成及实现功能 |  |  |  |  | ABCD | 都需要描述。
4499、根据《商用密码应用安全性评估报告模板（2023版）》，密码应用方案的“背景 ”部分可包含（ ）。 | 多选题 | 系统的建设规划 | 国家有关法律法规的要求 | 与规划相关的前期情况概述 | 项目实施的必要性 |  |  |  |  | ABCD | 背景部分通常包含这些。
4500、根据《商用密码应用安全性评估报告模板（2023版）》，在密码应用方案密评报告中，在应用和数据安全层面“保护对象 ”表中应重点梳理信息系统中（ ）。 | 多选题 | 各个应用中具有身份鉴别（真实性）需求的应用用户类型 | 各个应用的重要数据及对应具体安全需求 | 各个应用承载业务情况 | 各个应用具有不可否认性需求的操作行为 |  |  |  |  | ABD | C承载业务情况不属于保护对象表的内容。
4501、根据《商用密码应用安全性评估报告模板（2023版）》，不同安全层面指标的安全控制措施的评估结果可能是（ ）。 | 多选题 | 通过 | 未通过 | 符合 | 不符合 |  |  |  |  | AB | 方案评估中，指标评估结果是“通过”或“未通过”。
4502、根据《商用密码应用安全性评估报告模板（2023版）》，方案评估报告在“应急处置”方面，关注重点通常包括（ ）。 | 多选题 | 密码应用应急处置方案 | 应急处置记录类文档 | 安全事件发生情况及处置情况报告 | 系统相关人员 |  |  |  |  | ABCD
4503、根据《商用密码应用安全性评估报告模板（2023版）》，系统各安全层面需要梳理的保护对象不包括（ ）。 | 多选题 | 网络和通信安全层面的通信信道 | 不同应用用户 | 重要数据 | 通用交换机 |  |  |  |  | D | 交换机是设备，不是保护对象，保护对象是数据、用户、信道等。
4504、根据《商用密码应用安全性评估报告模板（2023版）》，密评人员对密码应用方案中的安全控制措施分析和评估结果判定不合理的是（ ）。 | 多选题 | 针对物理和环境安全层面，密码应用方案中的描述为“机房虽采用门禁ID卡刷卡进入，但机房门外部署有视频监控系统，能够对机房外的环境进行实时监控， 因此不存在高风险”，针对物理和环境安全层面“身份鉴别”的安全控制措施评估结果为“通过” | 针对网络和通信安全层面，密码应用方案中的描述为“虽然互联网PC端与系统服务端在通信时未采用密码技术对服务端进行身份鉴别，但是系统应用层对登录用户采用合规的密码技术进行身份鉴别，因此网络通信实体的身份鉴别问题不存在高风险”, 针对网络和通信安全层面“身份鉴别”的安全控制措施评估结果为“通过 ” | 针对应用和数据安全层面，密码应用方案中的描述为“虽然未采用密码技术对重要数据做存储机密性保护，但是数据库只能专人访问，且登录口令定期更换， 因此不存在高风险”，针对“重要数据存储机密性 ”的安全控制措施评估结果为“通过 ” | 针对应用和数据安全层面，密码应用方案中的描述为“虽然未采用密码技术对存储的业务数据进行完整性保护，但是应用系统具有符合要求的身份鉴别措施，只有授权人员才能访问应用系统的重要数据，且定期对数据进行备份， 因此不存在高风险 ”，针对“重要数据存储完整性 ”的安全控制措施评估结果为“通过 ” |  |  |  |  | ABC
4505、根据《商用密码应用安全性评估报告模板（2023版）》，密码应用方案密评报告“ 密评活动证明 ”部分，一般作为活动证明的证明材料包括（ ）。 | 多选题 | 电子邮件 | 通话记录 | 会议记录 | 系统现场测评记录 |  |  |  |  | ABC
4506、根据《商用密码应用安全性评估报告模板（2023版）》，方案密评报告中应用和数据安全层面的保护对象应重点梳理（ ）。 | 多选题 | 各个应用具有身份鉴别需求的应用用户 | 各个应用具有可用性需求的重要数据 | 各个应用的重要数据及对应具体安全需求 | 各个应用具有不可否认性需求的操作行为 |  |  |  |  | ACD | B可用性不是密码保护的安全需求。
4507、根据《商用密码应用安全性评估报告模板（2023版）》，方案评估报告在“人员管理”方面，关注重点通常包括（ ）。 | 多选题 | 安全管理制度类文档 | 记录表单类文档 | 系统相关人员 | 整改文档 |  |  |  |  | ABC | D整改文档属于建设运行方面。
4508、根据《商用密码应用安全性评估报告模板（2023版）》，“指标适用情况及论证说明”表格中不涵盖（ ）。 | 多选题 | 密码算法 | 密码技术 | 密码产品 | 密码服务 |  |  |  |  | ABCD | 该表格主要针对指标本身，不涵盖这些具体技术细节。
4509、某三级信息系统在密码应用方案中针对物理和环境安全给出的安全控制措施为：信息系统所在物理机房使用门禁ID卡+指纹识别的方式对进入机房人员进行身份鉴别， 同时机房外有24小时专人值守，并在机房内外部署了视频监控系统。根据《商用密码应用安全性评估报告模板（2023版）》，针对物理和环境安全层面的“身份鉴别”指标的安全控制措施评估结果为“通过 ”。 | 判断题 | 正确 | 错误 | [6 empty] | 正确
4510、根据《商用密码应用安全性评估报告模板（2023版）》，方案评估结论不能作为运行系统的评估结论。 | 判断题 | 正确 | 错误 | [6 empty] | 正确 | 方案评估和系统评估不同，结论不能直接用于运行系统。
4511、根据《商用密码应用安全性评估报告模板（2023版）》，密码应用方案密评结果不需要进行密评结果备案，仅系统密评结果需要进行密评结果备案。 | 判断题 | 正确 | 错误 | [6 empty] | 错误
4512、根据《商用密码应用安全性评估报告模板（2023版）》，只需要在报告中阐述每个安全层面中各个保护对象的密码应用措施，其他非密码技术的安全控制措施无需描述。 | 判断题 | 正确 | 错误 | [6 empty] | 错误 | 非密码措施也应描述，尤其是风险替代措施。
4513、根据《商用密码应用安全性评估报告模板（2023版）》，在密码应用方案中对指标适用情况及论证说明时，应对不适用部分做出相应的原因论述，体现出能够降低风险的措施。 | 判断题 | 正确 | 错误 | [6 empty] | 正确 | 需要论述。
4514、根据《商用密码应用安全性评估报告模板（2023版）》，如果信息系统密码应用方案中针对各个层面的保护对象的安全控制措施评估结果为“通过” ，那么该系统的密评结果一定是“符合 ”。 | 判断题 | 正确 | 错误 | [6 empty] | 错误 | 方案通过不代表系统通过，系统还有实际部署等情况。
4515、根据《商用密码应用安全性评估报告模板（2023版）》，在密码应用方案密评报告中，仅在报告中体现密评机构针对系统责任单位编写的密码应用方案进行密评的合规性判定情况即可，无需附上密码应用方案。 | 判断题 | 正确 | 错误 | [6 empty] | 错误 | 应附上方案。
4516、根据《商用密码应用安全性评估报告模板（2023版）》，对于已建但尚未规划密码方案的系统，信息系统责任单位应通过调研分析，梳理形成系统当前密码应用的总体架构图，提炼出密码应用情况，作为后续测评实施的基础。 | 判断题 | 正确 | 错误 | [6 empty] | 正确 | 合理做法。
4517、根据《商用密码应用安全性评估报告模板（2023版）》，方案评估报告中给出的评估结论仅对报告所附《XXX系统密码应用方案》的内容有效。 | 判断题 | 正确 | 错误 | [6 empty] | 正确 | 结论只针对该方案。
4518、根据《商用密码应用安全性评估报告模板（2023版）》，方案评估工作完成后， 当被评估的《XXX系统密码应用方案》发生变更时， 已出具的方案评估报告仍然适用。 | 判断题 | 正确 | 错误 | [6 empty] | 错误 | 变更后需重新评估。
4519、根据《商用密码应用安全性评估报告模板（2023版）》，不同安全层面指标的安全控制措施评估结果有符合、不符合、部分符合三种情况。 | 判断题 | 正确 | 错误 | [6 empty] | 错误 | 方案评估结果是“通过”或“未通过”。
4520、根据《商用密码应用安全性评估报告模板（2023版）》，在密码应用方案密评报告中，不适用指标的合计项数中不应计入存在部分保护对象不适用情况的测评项。 | 判断题 | 正确 | 错误 | [6 empty] | 正确 | 部分不适用仍算适用项，不适用合计只算完全不适用。
4521、根据《商用密码应用安全性评估报告模板（2023版）》，应用和数据安全层面需要进一步梳理各个应用的保护对象（如应用用户、重要数据）及保护对象的相应安全需求。 | 判断题 | 正确 | 错误 | [6 empty] | 正确 | 是的。
4522、根据《商用密码应用安全性评估报告模板（2023版）》，在密码应用方案密评报告和信息系统密评报告中，均需体现被测系统的网络安全等级保护定级备案名称、备案时间及等保定级备案证明。 | 判断题 | 正确 | 错误 | [6 empty] | 正确 | 都需要。
4523、根据《商用密码应用安全性评估报告模板（2023版）》，方案密评报告中的安全控制措施评估结果可以直接在系统密评报告中复用。 | 判断题 | 正确 | 错误 | [6 empty] | 错误 | 不能直接复用。
4524、根据《商用密码应用安全性评估报告模板（2023版）》，针对应用和数据安全层面的“重要数据传输完整性”指标，如果未采用密码应用措施，那么针对该指标的安全控制措施评估结果一定是“未通过”。 | 判断题 | 正确 | 错误 | [6 empty] | 错误
4525、根据《商用密码应用安全性评估报告模板（2023版）》，针对选定的密评指标，方案密评报告评估结果为“通过/未通过 ”，系统密评报告中对系统最终的评估结果为“符合/部分符合/不符合/不适用”。 | 判断题 | 正确 | 错误 | [6 empty] | 错误 | 方案是二元，系统是四元。 |  | 新增
4526、根据《商用密码应用安全性评估报告模板（2023版）》，方案评估报告可适用于实际建设的系统评估结论。 | 判断题 | 正确 | 错误 | [6 empty] | 错误 | 不适用。
4527、根据《商用密码应用安全性评估报告模板（2023版）》，方案密评主要工作是对照GB/T 39786《信息安全技术 信息系统密码应用基本要求》进行逐条评估，而不是对信息系统中安全控制措施和指标适用情况梳理。 | 判断题 | 正确 | 错误 | [6 empty] | 错误 | 方案密评包括梳理适用情况。
4528、根据《商用密码应用安全性评估报告模板（2023版）》，对于密码应用方案已通过评估的系统，密评时应把方案作为测评的重要依据。 | 判断题 | 正确 | 错误 | [6 empty] | 正确 | 是的。
4529、某四级信息系统在密码应用方案中，针对应用和数据安全层面的“重要数据存储机密性、存储完整性 ”指标分别给出如下安全控制措施：重要业务数据均采用DES算法进行存储机密性保护，使用基于SM3的HMAC算法进行存储完整性保护。根据《商用密码应用安全性评估报告模板（2023版）》，该密码应用方案的评估结论很可能是“不通过”。 | 判断题 | 正确 | 错误 | [6 empty] | 正确 | DES算法不合规，可能导致不通过。
4530、根据《商用密码应用安全性评估报告模板（2023版）》，如果指标所涉及的某一保护对象的相应安全控制措施有效（不存在高风险），则该指标的安全控制措施评估结果为“通过”。 | 判断题 | 正确 | 错误 | [6 empty] | 错误 | 所有保护对象都需有效才能通过。
4531、根据《商用密码应用安全性评估报告模板（2023版）》，在密码应用方案密评报告中，所有指标的安全控制措施评估结果均通过，则可判定方案评估结论为“通过 ”。 | 判断题 | 正确 | 错误 | [6 empty] | 错误
4532、根据《商用密码应用安全性评估报告模板（2023版）》，在“指标适用情况及论证说明部分” ，即便指标为适用，也可能存在部分保护对象不适用的情况，需要在方案评估报告中给出相关保护对象不适用性的论证说明。 | 判断题 | 正确 | 错误 | [6 empty] | 正确 | 需要论证。
4533、商用密码检测机构应当对检测原始记录和检测报告归档留存，保证其具有可追溯性 。检测原始记录和检测报告的保存期限不得少于( ) 。 | 单选题 | 6个月 | 一年 | 二年 | 六年 |  |  |  |  | D | 根据《商用密码检测机构管理办法》等相关规定，保存期限不少于六年。 |  | 新增
4534、“三同步一评估 ”是指（ ）商用密码保障系统，并定期开展商用密码应用安全性评估。 | 单选题 | 同步规划、 同步建设、 同步运行 | 同步规划、 同步实施、 同步运营 | 同步设计、 同步实施、 同步发展 | 同步设计、 同步部署、 同步维护 |  |  |  |  | A | 三同步指同步规划、同步建设、同步运行。 |  | 新增
4535、根据《中华人民共和国数据安全法》 ，关系国家安全、 国民经济命脉、重要民生、重大公共利益等数据属于国家（ ）数据，实行更加严格的管理制度。 | 单选题 | 一般 | 重要 | 核心 | 关键 |  |  |  |  | C | 《数据安全法》第二十一条规定属于国家核心数据。 |  | 新增
4536、根据《中华人民共和国数据安全法》 ，重要数据的处理者应当按照规定对其数据处理活动定期开展风险评估，并向有关主管部门报送（ ）。 | 单选题 | 风险评估报告 | 数据安全报告 | 处理活动报告 | 重要数据报告 |  |  |  |  | A | 《数据安全法》第三十条规定报送风险评估报告。 |  | 新增
4537、根据《中华人民共和国数据安全法》 ， 国家对数据实行什么样的保护制度？ ( ) | 单选题 | 全面保护制度 | 数据分类分级保护制度 | 重点数据保护制度 | 数据独立保护制度 |  |  |  |  | B | 《数据安全法》第二十一条规定国家建立数据分类分级保护制度。 |  | 新增
4538、根据《网络数据安全管理条例》，数据安全管理的责任主体是谁？ ( ) | 单选题 | 数据主体 | 数据处理者 | 网络平台运营商 | 政府机关 |  |  |  |  | B | 数据处理者是责任主体。 |  | 新增
4539、根据《网络数据安全管理条例》， 网络数据处理者应当定期自行或者委托专业机构对其处理个人信息遵守法律、行政法规的情况进行（ ）。 | 单选题 | 合规审计 | 安全检测 | 风险评估 | 数据安全认证 |  |  |  |  | A | 应进行合规审计。 |  | 新增
4540、根据《电子政务电子认证服务管理办法》，国家密码管理局应当自行政许可申请受理之日起20个工作日内，对行政许可申请进行审查，并依法作出是否许可的决定。准予许可的，颁发（ ），并予以公开。 | 单选题 | 《电子政务电子认证服务机构资质证书》 | 《电子政务电子认证密码服务机构许可证》 | 《电子政务电子认证机构许可证》 | 《电子政务电子认证机构密码使用许可证》 |  |  |  |  | A | 根据办法，颁发的是《电子政务电子认证服务机构资质证书》。 |  | 新增
4541、对商用密码应用方案开展商用密码应用安全性评估，应当包括以下哪几项内容？ () | 多选题 | 考量商用密码应用需求的全面性、合理性和针对性，对照相关标准规范选取适用指标的准确性， 以及不适用指标论证的充分性 | 分析商用密码应用流程和机制是否具备可实施性、商用密码保护措施是否达到相应的商用密码应用要求、相关描述是否详尽 | 论证商用密码技术、产品和服务选用的合规性，密钥管理的安全性， 以及使用商用密码解决安全风险的科学性 | 编制形成商用密码应用安全性评估报告 |  |  |  |  | ABCD | 都是评估内容。 |  | 新增
4542、以下哪项属于运营者委托商用密码检测机构开展商用密码应用安全性评估应当提供的支持？ ( ) | 多选题 | 提供完整有效的网络与信息系统设备清单和网络拓扑 | 提供详细的网络与信息系统商用密码应用方案、密码相关管理制度和密码配置、运行、维护记录 | 提供商用密码产品管理入口、 网络交换设备接入端口等相关信息、数据接入分析条件，并配合进行数据采集 | 提供重要网络与信息系统数据库存储的用户个人信息 |  |  |  |  | ABC | D用户个人信息可能涉及隐私，不应提供，且不是必要支持。 |  | 新增
4543、密码管理部门对商用密码检测机构依法开展监督检查，可以行使哪些职权？ ( ) | 多选题 | 进入检测活动场所实施现场检查 | 向商用密码检测机构、委托人等有关单位及人员调查、了解有关情况或者验证相关检测活动 | 查阅、复制有关合同、票据、账簿 | 查阅、复制检测活动中形成的检测数据、结果、报告等有关材料 |  |  |  |  | ABCD | 都是法定职权。 |  | 新增
4544、对建设完成的网络与信息系统开展商用密码应用安全性评估，应当包括（ ）。 | 多选题 | 对照商用密码应用方案， 了解网络与信息系统基本情况，准确划定评估范围 | 确定评估指标及评估对象，论证编制商用密码应用安全性评估实施方案 | 依据商用密码应用安全性评估实施方案，开展现场评估，做好数据采集和信息汇总，研判商用密码保障系统配置及运行情况 | 根据客观凭据逐项对评估指标进行判定，编制形成商用密码应用安全性评估报告 |  |  |  |  | ABCD | 都是评估步骤。 |  | 新增
4545、电子政务电子认证服务，是指采用商用密码技术为政务活动提供电子签名认证服务，保证电子签名的（ ）的活动。 | 多选题 | 机密性 | 完整性 | 真实性 | 可靠性 |  |  |  |  | CD | 电子签名认证保证真实性和完整性，机密性不是。 |  | 新增
4546、根据《中华人民共和国数据安全法》 ，数据处理者在进行数据处理活动时，需履行哪些义务？ ( ) | 多选题 | 建立健全数据安全管理制度 | 开展数据安全教育和培训 | 安排专人对数据实施实时监控 | 采取相应的技术措施和其他必要措施 |  |  |  |  | ABD | C实时监控不是法定义务，而是具体措施。 |  | 新增
4547、国家建立健全数据交易管理制度，规范数据交易行为，培育数据交易市场。数据交易应当遵循（ ）的原则。 | 多选题 | 合法 | 正当 | 有序 | 安全 |  |  |  |  | ABCD | 《数据安全法》第十九条规定了这些原则。 |  | 新增
4548、根据《中华人民共和国数据安全法》 ， 以下哪些情形可能导致数据处理者被追究法律责任？ ( ) | 多选题 | 未履行数据分类分级保护义务 | 未采取必要的数据安全技术措施 | 拒绝配合有关部门的监督检查 | 擅自公开涉及国家安全的重要数据 |  |  |  |  | ABCD | 都可能。 |  | 新增
4549、根据《中华人民共和国数据安全法》 ，风险评估报告包括以下哪些内容？ ( ) | 多选题 | 处理的重要数据的种类、数量 | 开展数据处理活动的情况 | 面临的数据安全风险及其应对措施 | 整改措施落实情况 |  |  |  |  | ABC |  |  | 新增
4550、根据《中华人民共和国数据安全法》 ， 国家机关为履行法定职责的需要收集、使用数据，应当在其履行法定职责的范围内依照法律、行政法规规定的条件和程序进行；对在履行职责中知悉的（ ）等数据应当依法予以保密，不得泄露或者非法向他人提供。 | 多选题 | 个人隐私 | 个人信息 | 商业秘密 | 保密商务信息 |  |  |  |  | ABCD | 《数据安全法》第三十八条列举了这些。 |  | 新增
4551、根据《中华人民共和国数据安全法》 ， 国家制定政务数据开放目录，构建（ ）的政务数据开放平台，推动政务数据开放利用。 | 多选题 | 统一规范 | 互联互通 | 安全可控 | 高效共享 |  |  |  |  | ABC | 《数据安全法》第四十二条规定了统一规范、互联互通、安全可控。 |  | 新增
4552、根据《中华人民共和国数据安全法》 ， () 等依照本法和有关法律、行政法规的规定，在各自职责范围内承担数据安全监管职责。 | 多选题 | 公安机关 | 国家安全机关 | 国家网信部门 | 国家保密行政管理部门 |  |  |  |  | AB |  |  | 新增
4553、根据《中华人民共和国数据安全法》第四十九条，国家机关不履行本法规定的数据安全保护义务的，对（ ）依法给予处分。 | 多选题 | 直接负责的主管人员 | 其他直接责任人员 | 机关分管数据安全工作的负责人员 | 机关主要负责人员 |  |  |  |  | AB | 《数据安全法》第四十九条规定，国家机关不履行本法规定的数据安全保护义务的，对其直接负责的主管人员和其他直接责任人员依法给予处分。 |  | 新增
4554、根据《中华人民共和国个人信息保护法》，个人信息处理者在处理个人信息时，应当公开哪些信息？ ( ) | 多选题 | 个人信息处理者的名称和联系方式 | 个人信息的处理目的、处理方式 | 个人信息的保存期限 | 个人信息的来源和接收方 |  |  |  |  | ABC | 《个人信息保护法》第十七条规定，处理个人信息前应当公开处理者的名称和联系方式、处理目的和方式、保存期限等。D选项不是法定必须公开的内容。 |  | 新增
4555、根据《中华人民共和国个人信息保护法》，个人信息处理者在哪些情况下可以不向个人告知处理其个人信息的规则？ ( ) | 多选题 | 与国家安全相关的 | 与公共利益相关的 | 法律、行政法规规定的其他情形 | 个人信息处理者认为没有必要的 |  |  |  |  | AC | 《个人信息保护法》第十八条规定，有法律、行政法规规定应当保密或者不需要告知的情形的，可以不向个人告知。紧急情况下无法及时告知的，事后应当及时告知。D选项不属于法定情形。 |  | 新增
4556、根据《中华人民共和国个人信息保护法》，个人信息处理者应当根据个人信息的处理目的、处理方式、个人信息的种类以及对个人权益的影响、可能存在的安全风险等，采取一系列措施确保个人信息处理活动符合法律、行政法规的规定，并防止未经授权的访问以及个人信息泄露、篡改、丢失，其中的安全技术措施包括（ ）。 | 多选题 | 加密 | 去标识化 | 匿名化 | 盲签名 |  |  |  |  | AB | 《个人信息保护法》第五十一条要求采取加密、去标识化等安全技术措施。匿名化也是一种技术措施，但盲签名不是常见或法定的措施。 |  | 新增
4557、根据《中华人民共和国个人信息保护法》，个人信息保护影响评估应当包括下列哪些内容？ ( ) | 多选题 | 个人信息的处理目的、处理方式等是否合法、正当、必要 | 对个人权益的影响及安全风险 | 所采取的保护措施是否合法、有效并与风险程度相适应 | 个人信息的来源和接受者是否可靠 |  |  |  |  | ABC | 《个人信息保护法》第五十六条规定了评估的三项内容，不包括D。 |  | 新增
4558、根据《中华人民共和国个人信息保护法》，履行个人信息保护职责的部门履行个人信息保护职责，可以采取下列措施（ ）。 | 多选题 | 询问有关当事人，调查与个人信息处理活动有关的情况 | 查阅、复制当事人与个人信息处理活动有关的合同、记录、账簿以及其他有关资料 | 实施现场检查，对涉嫌违法的个人信息处理活动进行调查 | 检查与个人信息处理活动有关的设备、物品；对有证据证明是用于违法个人信息处理活动的设备、物品， 向本部门主要负责人书面报告并经批准，可以查封或者扣押 |  |  |  |  | ABCD | 《个人信息保护法》第六十三条授予了这些职权。 |  | 新增
4559、根据《中华人民共和国个人信息保护法》，发生或者可能发生个人信息泄露、篡改、丢失的，个人信息处理者应当立即采取补救措施，并通知履行个人信息保护职责的部门和个人。通知应当包括下列事项（ ）。 | 多选题 | 发生或者可能发生个人信息泄露、篡改、丢失的信息种类、原因和可能造成的危害 | 个人信息处理者采取的补救措施和个人可以采取的减轻危害的措施 | 个人信息处理者的联系方式 | 履行个人信息保护职责的部门的相关要求 |  |  |  |  | ABC | 《个人信息保护法》第五十七条规定了通知应包含前三项内容。 |  | 新增
4560、根据《中华人民共和国个人信息保护法》，提供重要互联网平台服务、用户数量巨大、业务类型复杂的个人信息处理者，应当履行下列义务（ ）。 | 多选题 | 按照国家规定建立健全个人信息保护合规制度体系，成立主要由外部成员组成的独立机构对个人信息保护情况进行监督 | 遵循公开、公平、公正的原则，制定平台规则，明确平台内产品或者服务提供者处理个人信息的规范和保护个人信息的义务 | 对严重违反法律、行政法规处理个人信息的平台内的产品或者服务提供者，停止提供服务 | 定期发布个人信息保护社会责任报告，接受社会监督 |  |  |  |  | ABCD | 《个人信息保护法》第五十八条规定的义务。 |  | 新增
4561、根据《中华人民共和国个人信息保护法》，处理个人信息应当遵循公开、透明原则 ，公开个人信息处理规则，明示处理的 ( )。 | 多选题 | 目的 | 方式 | 范围 | 期限 |  |  |  |  | ABC | 《个人信息保护法》第七条规定，处理个人信息应当遵循公开、透明原则，公开个人信息处理规则，明示处理的目的、方式、范围。保存期限虽需告知，但不属于本条明示内容。 |  | 新增
4562、根据《中华人民共和国保守国家秘密法》，保密工作坚持总体国家安全观，遵循党管保密、依法管理，积极防范、突出重点， () 的原则，既确保国家秘密安全，又便利信息资源合理利用。 | 多选题 | 科学合理 | 技管并重 | 创新发展 | 分级管理 |  |  |  |  | BC | 《保守国家秘密法》第四条规定，保密工作坚持总体国家安全观，遵循党管保密、依法管理，积极防范、突出重点，技管并重、创新发展的原则。 |  | 新增
4563、根据《中华人民共和国保守国家秘密法》，机关、单位主要负责人及其指定的人员为定密责任人，负责本机关、本单位的国家秘密( ) 工作。 | 多选题 | 确定 | 变更 | 解除 | 监管 |  |  |  |  | ABC | 《保守国家秘密法》第十五条规定，定密责任人负责本机关、本单位的国家秘密确定、变更和解除工作。 |  | 新增
4564、根据《网络数据安全管理条例》， 网络数据处理者应当依照法律、行政法规的规定和国家标准的强制性要求，在网络安全等级保护的基础上，加强网络数据安全防护，建立健全网络数据安全管理制度，采取（ ）等技术措施和其他必要措施，保护网络数据免遭篡改、破坏、泄露或者非法获取、非法利用，处置网络数据安全事件，防范针对和利用网络数据实施的违法犯罪活动，并对所处理网络数据的安全承担主体责任。 | 多选题 | 加密 | 备份 | 访问控制 | 安全认证 |  |  |  |  | ABCD | 《网络数据安全管理条例》要求采取加密、备份、访问控制、安全认证等技术措施。 |  | 新增
4565、根据《电子政务电子认证服务管理办法》，电子政务电子认证服务机构应当保持本机构已公布的（ ）的可访问性。 | 多选题 | 电子政务电子认证业务规则 | 电子签名认证证书策略 | 数字证书有效状态 | 官方服务网站 |  |  |  |  | AB | 《电子政务电子认证服务管理办法》第二十条规定，应当保持电子政务电子认证业务规则、电子签名认证证书策略的可访问性。 |  | 新增
4566、重要网络与信息系统建设阶段，其运营者应当依照相关法律法规和标准规范，根据商用密码应用需求，制定商用密码应用方案。 | 判断题 | 正确 | 错误 | [6 empty] | 正确 |  |  | 新增
4567、商用密码应用方案无论是否通过商用密码应用安全性评估，都可作为商用密码保障系统的建设依据。 | 判断题 | 正确 | 错误 | [6 empty] | 错误 | 未通过评估的方案不能作为建设依据。 |  | 新增
4568、重要网络与信息系统运行前，其运营者应当自行或者委托商用密码检测机构开展商用密码应用安全性评估。 网络与信息系统未通过商用密码应用安全性评估的，运营者应当进行改造，改造期间可投入运行。 | 判断题 | 正确 | 错误 | [6 empty] | 错误 | 未通过评估不得投入运行。 |  | 新增
4569、商用密码检测机构（密评业务）从业人员可根据工作时间灵活安排，投入到其他机构的商用密码应用安全性评估工作中。 | 判断题 | 正确 | 错误 | [6 empty] | 错误 | 从业人员应固定于一个机构，不得兼职。 |  | 新增
4570、商用密码检测机构（密评业务）可结合专业优势，拓展商用密码产品生产、销售（检测工具除外）相关业务。 | 判断题 | 正确 | 错误 | [6 empty] | 错误 | 检测机构应保持独立性和公正性，不得从事可能影响公正性的业务。 |  | 新增
4571、商用密码检测机构应当积极配合密码管理部门的监督检查，按照要求参加检测能力验证和抽样检查，并如实提供相关材料和信息。检测能力验证或者抽样检查结果不合格的，应当开展为期不少于6个月的整改，整改期间可以继续签订商用密码应用安全性评估合同。 | 判断题 | 正确 | 错误 | [6 empty] | 错误 | 整改期间不得签订新合同。 |  | 新增
4572、关键信息基础设施建设过程中需要调整商用密码应用方案的，可直接按照调整后的商用密码应用方案继续建设。 | 判断题 | 正确 | 错误 | [6 empty] | 错误 | 调整方案需要重新评估或报备。 |  | 新增
4573、根据《中华人民共和国个人信息保护法》，个人信息处理者采取措施能够有效避免信息泄露、篡改、丢失造成危害的，个人信息处理者可以不通知个人。 | 判断题 | 正确 | 错误 | [6 empty] | 正确 |  |  | 新增
4574、根据GM/T0129《SSH密码协议规范》 ，传输层协议的版本号为（ ）。 | 单选题 | 1 | 1.1 | 1.2 | 1.3 |  |  |  |  | A |  |  | 新增
4575、根据GM/T0129《SSH密码协议规范》 ，传输层协议的数据包格式中padding字段为任意长度的填充，填充的最大长度为（ ）字节。 | 单选题 | 255 | 256 | 254 | 252 |  |  |  |  | A | 规范规定填充长度最大为255字节。 |  | 新增
4576、根据GM/T0129-《SSH密码协议规范》 ，数据加密算法不能采用哪种加密模式？ ( ) | 单选题 | SM4-ECB | SM4-CBC | SM4-OFB | SM4-KW |  |  |  |  | A |  |  | 新增
4577、根据GM/T0129《SSH密码协议规范》 ，发送一个（ ）数据包将开始密钥重新交换。 | 单选题 | SSH_MSG_KEXINIT | SSH_MSG_SERVICE_REQUEST | SSH_MSG_KEX_REQUEST | SSH_MSG_NEWKEYS |  |  |  |  | A | SSH_MSG_KEKINIT用于开始密钥重新交换。 |  | 新增
4578、根据GM/T0128《数据报传输层密码协议规范》，DTLCP协议版本号为（ ）。 | 单选题 | 1 | 1.1 | 1.2 | 1.3 |  |  |  |  | B |  |  | 新增
4579、根据GM/T0128《数据报传输层密码协议规范》，服务端如果发现客户端的证书被撤销，将返回（ ）报警信息。 | 单选题 | unknow ca | cerficiate revoked | cerficiate unknow | cerficiate expired |  |  |  |  | B | 证书撤销对应certificate revoked。 |  | 新增
4580、根据GM/T0128《数据报传输层密码协议规范》，DTLCP通过（ ）字段防重放。 | 单选题 | sepuence_number | epoch | length | version |  |  |  |  | A | 序列号用于防重放。 |  | 新增
4581、GM/T0128《数据报传输层密码协议规范》 中规定记录层接收从高层来的任意大小的非空连续数据，将数据分段、压缩、（ ）、加密，然后传输。 | 单选题 | 签名 | 计算校验码 | 验签 | 解密 |  |  |  |  | B | 记录层处理顺序是分段、压缩、计算校验码、加密。 |  | 新增
4582、GM/T0128《数据报传输层密码协议规范》 中规定记录层接收从高层来的任意大小的非空连续数据，在进行压缩后的数据长度最多只能增加（ ）个字节。 | 单选题 | 512 | 1024 | 2048 | 4096 |  |  |  |  | B | 根据GM/T0128规范，压缩后数据长度最多增加1024字节。 |  | 新增
4583、根据GM/T0128《数据报传输层密码协议规范》，数据报传输层密码协议的主密钥长度为( ) 字节。 | 单选题 | 48 | 64 | 32 | 128 |  |  |  |  | A |  |  | 新增
4584、根据GM/T0131《电子签章应用接口规范》，以下哪个接口为文件签章验证？ ( ) | 单选题 | SEF_VerifySealSignedFile | SEF_VerifyCertSignedFile | SEF_VerifySignedFile | SEF_VerifySignByIndex |  |  |  |  | A | GM/T0131中文件签章验证接口为SEF_VerifySealSignedFile。 |  | 新增
4585、根据GM/T0131《电子签章应用接口规范》，组件调用接口由电子签章系统通过SDK组件的方式为应用系统提供本地化的接口调用，SDK组件直接部署在应用系统中，采用本地化接口调用方式提供服务，组件接口中int类型大小为（ ） 比特。 | 单选题 | 32 | 64 | 48 | 128 |  |  |  |  | A | 通常int类型为32比特，符合通用编程规范。 |  | 新增
4586、根据GM/T0127《移动终端密码模块应用接口规范》，若需要对多个分包的消息进行密码杂凑计算，则需要使用（ ）接口。 | 单选题 | voidSSF_DigestUpdate()throwsResultCodeException | byte[]SSF_Digest()throwsResultCodeException | byte[]SSF_EncryptUpdate()throwsResultCodeException | byte[]SSF_EncryptFinal()throws ResultCodeException |  |  |  |  | A | 多分包杂凑计算需使用SSF_DigestUpdate()进行更新。 |  | 新增
4587、根据GM/T0126《HTML密码应用置标语法》，加密签名标签中待加密数据若不为分组长度的整数倍，则补（ ）至分组整数倍。 | 单选题 | 0 | 1 | 0xFF | 0x01 |  |  |  |  | A | 规范规定补0至分组整数倍。 |  | 新增
4588、在GB/T43207《信息安全技术 信息系统密码应用设计指南》 中，密码应用方案设计原则包括哪些方面？ ( ) | 多选题 | 安全性 | 合规性 | 可行性 | 可维护性 |  |  |  |  | BC |  |  | 新增
4589、在GB/T43207《信息安全技术 信息系统密码应用设计指南》 中，信息系统密码应用方案按照逻辑责任主体的不同，分成哪几部分进行设计？ ( ) | 多选题 | 计算平台密码应用方案 | 密码支撑平台方案 | 业务应用的密码应用方案 | 系统集成方案 |  |  |  |  | ABC | 分为计算平台、密码支撑平台、业务应用三部分，系统集成方案不属于逻辑责任主体。 |  | 新增
4590、在GB/T43207《信息安全技术 信息系统密码应用设计指南》 中，密码应用设计过程包括哪几项基本流程？ ( ) | 多选题 | 密码应用需求分析 | 密码应用设计分析 | 密码应用产品和服务采购 | 安全与合规性分析 |  |  |  |  | ABD | 设计过程包括需求分析、设计分析、安全与合规性分析，采购不属于设计过程。 |  | 新增
4591、在GB/T43207《信息安全技术 信息系统密码应用设计指南》 中，计算平台密码应用设计包括哪些层面？ ( ) | 多选题 | 物理和环境安全 | 网络和通信安全 | 设备和计算安全 | 应用和数据安全 |  |  |  |  | ABC |  |  | 新增
4592、根据GB/T43207《信息安全技术 信息系统密码应用设计指南》，业务应用的密码应用方案在进行设计加密功能时，需要明确 () 。 | 多选题 | 密码算法 | 加密模式 | 填充方式 | 密钥属性 |  |  |  |  | ABCD | 加密功能设计需明确算法、模式、填充、密钥属性。 |  | 新增
4593、根据GB/T43207《信息安全技术 信息系统密码应用设计指南》，密码支撑平台设计的内容包括（ ）。 | 多选题 | 提供的密码支撑方式 | 密码设备的部署位置和方式 | 提供的密码功能及接口 | 业务对象的密码保护机制 |  |  |  |  | ABC | 密码支撑平台包括支撑方式、部署、功能接口，业务对象保护属于业务应用层。 |  | 新增
4594、根据GM/T0129《SSH密码协议规范》 ，SSH密码协议是由（ ）组成的协议族，用于在不安全的网络上进行安全远程登录和安全网络服务。 | 多选题 | 传输层协议 | 鉴别协议 | 连接协议 | 网络层协议 |  |  |  |  | ABC | SSH由传输层、用户认证（鉴别）、连接协议组成。 |  | 新增
4595、根据GM/T0129《SSH密码协议规范》 ，传输层协议提供哪些密码功能？ ( ) | 多选题 | 加密 | 服务端鉴别 | 客户端鉴别 | 完整性保护 |  |  |  |  | ABD | 传输层提供加密、完整性、服务器鉴别，客户端鉴别由用户认证层提供。 |  | 新增
4596、根据GM/T0129《SSH密码协议规范》 ，传输层协议的数据包格式包括packet_length、padding_length、payload、padding、mac，那么packet_length¦¦padding_length¦¦payload¦¦padding的总长度可以是（ ）字节。 | 多选题 | 16 | 32 | 128 | 24 |  |  |  |  | ABC |  |  | 新增
4597、根据GM/T0128《数据报传输层密码协议规范》，DTLCP包括（ ）。 | 多选题 | 记录层协议 | 握手协议族 | 连接协议 | 鉴别协议 |  |  |  |  | AB | DTLCP包括记录层协议和握手协议族，连接和鉴别不属于。 |  | 新增
4598、根据GM/T0128《数据报传输层密码协议规范》，DTLCP协议支持的算法套件可以是 () 。 | 多选题 | ECC_SM4_CBC_SM3 | ECDHE_SM4_GCM_SM3 | ECC_SM4_CCM_SM3 | IBSDH_SM4_GCM_SM3 |  |  |  |  | ABD |  |  | 新增
4599、根据GM/T0128《数据报传输层密码协议规范》，数据报传输层密码协议的主密钥由 () 生成。 | 多选题 | 预主密钥 | 客户端随机数 | 服务端随机数 | 常量字符串 |  |  |  |  | ABCD |  |  | 新增
4600、根据GM/T0128《数据报传输层密码协议规范》，DTLCP包括哪些典型的连接状态？ () | 多选题 | 当前读状态 | 写状态 | 未决的读状态 | 未决的写状态 |  |  |  |  | ABCD | 包括当前读/写状态和未决读/写状态。 |  | 新增
4601、根据GM/T0128《数据报传输层密码协议规范》，握手协议族由（ ）子协议组成。 | 多选题 | 密码规格变更协议 | 握手协议 | 报警协议 | 应用数据 |  |  |  |  | ABC | 握手协议族包括密码规格变更、握手、报警协议。 |  | 新增
4602、根据GM/T0128《数据报传输层密码协议规范》，与TLCP相比，DTLCP压缩后数据结构增加了（ ）字段。 | 多选题 | epoch | sequence_number | type | version |  |  |  |  | AB | DTLCP增加了epoch和sequence_number用于防重放。 |  | 新增
4603、根据GM/T0131《电子签章应用接口规范》，在封装签章结构的JSON格式请求参数中，哪些参数是非必选的？ ( ) | 多选题 | 时间值（requestTime) | 印章标识(sealID） | 认证值数据（authValue） | 用户ID(userID) |  |  |  |  | CD |  |  | 新增
4604、GM/T0127《移动终端密码模块应用接口规范》规定了移动终端密码模块的（ ）。 | 多选题 | 结构模型 | 数据类型定义 | 应用接口 | 安全要求 |  |  |  |  | ABCD | 规范涵盖了结构模型、数据类型、接口和安全要求。 |  | 新增
4605、根据GM/T0127《移动终端密码模块应用接口规范》，对PIN码安全要求包括（ ）。 | 多选题 | PIN码长度不少于6字节 | PIN码长度不少于8字节 | PIN码在模块和本接口之间的传输过程可采用明文传输 | PIN在移动终端密码模块中应安全存储，不可从模块中导出 |  |  |  |  | AD | 规范要求PIN长度不少于6字节，且必须安全存储不可导出，传输应加密。 |  | 新增
4606、根据GM/T0126《HTML密码应用置标语法》，加密签名标签mode_encrypt支持的取值包括( ) 。 | 多选题 | cbc | gcm | ecb | ofb |  |  |  |  | ACD |  |  | 新增
4607、根据GM/T0130《基于SM2算法的无证书及隐式证书公钥机制》 ，关于无证书公钥密码系统， 以下哪些描述是正确的？ ( ) | 多选题 | 无需使用数字证书验证用户的公钥真实性 | 密钥生成中心不具有密钥委托功能 | 用户的实际公钥是用户自己声明的 | 无证书公钥机制是基于标准SM2公钥算法构造的 |  |  |  |  | ABCD |  |  | 新增
4608、根据GM/T0130《基于SM2算法的无证书及隐式证书公钥机制》 ，关于用户密钥对生成的具体步骤包括哪些？ ( ) | 多选题 | 用户用随机数发生器生成用户随机数 | 密钥生成中心（KGC）计算用户标识的哈希值 | 密钥生成中心（KGC）生成用户的部分私钥和声明公钥并明文返回给用户 | 用户验证公钥WA与私钥dA是否匹配 |  |  |  |  | ABD |  |  | 新增
4609、根据GM/T0130《基于SM2算法的无证书及隐式证书公钥机制》 ，在隐式证书的签名验证过程中，以下哪些步骤是必要的？ ( ) | 多选题 | 从隐式证书提取公钥还原数据WA | 计算用户的实际公钥PA | 使用用户的实际公钥PA验证签名值的正确性 | 使用用户的声明公钥直接验签 |  |  |  |  | ABC | 验证需还原实际公钥并验证，不能直接用声明公钥。 |  | 新增
4610、根据GM/T0130《基于SM2算法的无证书及隐式证书公钥机制》 ，基于SM2算法的无证书公钥加密机制中，包括以下哪些步骤？ ( ) | 多选题 | 发送方使用接收方的声明公钥加密消息 | 接收方使用私钥dA解密消息 | 加密过程需计算接收方的实际公钥PA | 解密过程不同于标准的SM2解密算法 |  |  |  |  | BC | 加密需用实际公钥，解密与标准SM2相同。 |  | 新增
4611、根据GB/T43207《信息安全技术 信息系统密码应用设计指南》，依据GB/T39786不同等级的信息系统提出的密码应用基本要求，按照信息系统建设的安全策略和业务安全需求，明确密码应用技术要求和管理要求，对不采用密码技术的替代性风险控制措施，做出相应的说明即可。 | 判断题 | 正确 | 错误 | [6 empty] | 错误 |  |  | 新增
4612、根据GB/T43207《信息安全技术 信息系统密码应用设计指南》，对于适用的指标项，若指标涉及的保护对象未采用密码保障措施，而采用了有效的缓解及替代性措施，则该指标的自评结果为不通过。 | 判断题 | 正确 | 错误 | [6 empty] | 错误 |  |  | 新增
4613、根据GM/T0129《SSH密码协议规范》 ，传输层协议的数据包格式包括packet_length、padding_length、payload、padding、mac，当传输层协议使用任何工作模式时，mac字段均不能省略。 | 判断题 | 正确 | 错误 | [6 empty] | 错误 | 某些工作模式可能不包含MAC，如使用AEAD模式时。 |  | 新增
4614、根据GM/T0127《移动终端密码模块应用接口规范》，在用户PIN码在锁死和修改时，均需要管理员权限进行解锁和修改。 | 判断题 | 正确 | 错误 | [6 empty] | 错误 |  |  | 新增
4615、采用合规的SSL VPN安全网关，但安全通道使用安全强度足够高的国外密码算法套件，且客户端采用通用浏览器。针对三级信息系统重网络和通信安全层面的“身份鉴别”，量化评估中D、K最高可为（ ）。 | 单选题 | D ( √ ) 、A ( × ) 、K ( √) | D ( √ ) 、A ( × ) 、K ( ×) | D ( √ ) 、A ( √ ) 、K ( × ) | D ( √ ) 、A ( √ ) 、K ( √ ) |  |  |  |  | B | 产品合规（D√），算法不合规（A×），产品有证书（K√），最高可得此组合。 |  | 新增
4616、采用合规的SSL VPN安全网关，但安全通道使用安全强度足够高的国外密码算法套件，且客户端采用通用浏览器。针对四级信息系统重网络和通信安全层面的“身份鉴别”，量化评估中D、K最高可为（ ）。 | 单选题 | D ( √ ) 、A ( × ) 、K ( √) | D ( √ ) 、A ( × ) 、K ( ×) | D ( √ ) 、A ( √ ) 、K ( √ ) | D ( √ ) 、A ( √ ) 、K ( × ) |  |  |  |  | B |  |  | 新增
4617、《商用密码应用安全性评估FAQ（第三版）》指出，在云应用/平台测评中，密码资源池的密码管理平台应作为（ ）层面的测评对象。 | 单选题 | 应用和数据安全 | 设备和计算安全 | 网络和通信安全 | 物理和环境安全 |  |  |  |  | A |  |  | 新增
4618、《商用密码应用安全性评估FAQ（第三版）》指出，在云应用/平台测评中，密码资源池中的云服务器密码机应作为（ ）层面的测评对象。 | 单选题 | 应用和数据安全 | 设备和计算安全 | 网络和通信安全 | 物理和环境安全 |  |  |  |  | B | 云服务器密码机属于设备和计算安全层面。 |  | 新增
4619、采用动态令牌登录堡垒机，使用用户名+口令登录应用服务器等被运维的设备，则堡垒机的身份鉴别判定为（ ），被运维设备的身份鉴别判定为（ ）。 | 单选题 | 符合，不符合 | 符合，符合 | 不符合，不符合 | 部分符合，不符合 |  |  |  |  | A | 堡垒机采用动态令牌（密码技术）为符合，被运维设备用口令（非密码技术）为不符合。 |  | 新增
4620、根据《商用密码应用安全性评估量化评估规则（2023版）》，某三级信息系统使用OpenSSL中的DES进行用户信息条目的机密性保护，那么该测评对象“数据存储机密性”指标的量化评估得分最合理为（ ）。 | 单选题 | 0.05 | 0.1 | 0.25 | 0.5 |  |  |  |  | A |  |  | 新增
4621、根据《商用密码应用安全性评估量化评估规则（2023版）》，某二级信息系统使用DES密码算法进行用户信息条目的机密性保护，那么该测评对象“数据存储机密性”指标的量化评估可能的最高得分为（ ）。 | 单选题 | 0.05 | 0.1 | 0.25 | 0.5 |  |  |  |  | D |  |  | 新增
4622、根据《商用密码应用安全性评估量化评估规则（2023版）》，某二级信息系统使用RSA-1024进行用户身份鉴别，如果RSA-1024使用OpenSSL实现，那么该测评对象“身份鉴别 ”指标的量化评估得分最合理为（ ）。 | 单选题 | 0.05 | 0.1 | 0.125 | 0.5 |  |  |  |  | C | RSA-1024强度不足，OpenSSL无认证，得分0.125。 |  | 新增
4623、根据《商用密码应用安全性评估量化评估规则（2023版）》，某二级信息系统使用RSA-1024进行用户身份鉴别，那么该测评对象“身份鉴别”指标的量化评估可能的最高得分为（ ）。 | 单选题 | 0.05 | 0.1 | 0.25 | 0.5 |  |  |  |  | C |  |  | 新增
4624、根据《商用密码应用安全性评估量化评估规则（2023版）》，某四级信息系统使用SM2算法进行用户身份鉴别，但是所使用的密码模块为1级，那么该测评对象“身份鉴别”指标的量化评估理论得分最高为（ ）。 | 单选题 | 0.5 | 0.75 | 1 | 0.25 |  |  |  |  | A | 四级要求模块二级，一级不满足，得0.5。 |  | 新增
4625、根据《商用密码应用安全性评估量化评估规则（2023版）》，某四级信息系统使用SM2算法进行用户身份鉴别，但是所使用的密码模块为2级，那么该测评对象“身份鉴别”指标的量化评估理论得分最高为（ ）。 | 单选题 | 0.5 | 0.75 | 1 | 0.25 |  |  |  |  | B |  |  | 新增
4626、根据《商用密码应用安全性评估量化评估规则（2023版）》，某三级信息系统使用SM2算法进行用户身份鉴别，但是所使用的密码模块为1级软件密码模块，无法对长期保存的密钥进行安全的存储，那么该测评对象“身份鉴别 ”指标的量化评估最合理为（ ）。 | 单选题 | 0.5 | 0.6 | 0.75 | 0.25 |  |  |  |  | B |  |  | 新增
4627、根据《商用密码应用安全性评估量化评估规则（2023版）》，某三级信息系统为了兼容以往数据应用格式，对原有的合同MD5值进行SM3withSM2算法签名计算进行合同的不可否认性保护，使用合规的二级密码模块进行签名运算，那么该测评对象“不可否认性 ”指标的量化评估最合理为（ ）。 | 单选题 | 0.1 | 0.5 | 0.75 | 1 |  |  |  |  | A |  |  | 新增
4628、根据《商用密码应用安全性评估量化评估规则（2023版）》，某三级信息系统为了兼容以往数据应用格式，对原有的数据DES密钥值再进行SM4-GCM算法加密计算进行数据的存储机密性保护，使用合规的二级密码模块进行SM4运算，那么该测评对象“数据存储机密性”指标的量化评估最合理为（ ）。 | 单选题 | 0.1 | 0.5 | 0.75 | 1 |  |  |  |  | D |  |  | 新增
4629、根据《商用密码应用安全性评估量化评估规则（2023版）》，物理和环境安全、 网络和通信安全、设备和计算安全、应用和数据安全层面分别为不适用、0.6、0.6、0.6分，安全管理4个层面均为1分，那么该系统的总得分为（ ）。 | 单选题 | 72 | 73.33 | 79 | 81 |  |  |  |  | A |  |  | 新增
4630、根据《商用密码应用安全性评估量化评估规则（2023版）》，物理和环境安全、 网络和通信安全、设备和计算安全、应用和数据安全层面分别为不适用、0.5、0.5、0.5分，安全管理4个层面均为1分，那么该系统的总得分为（ ）。 | 单选题 | 50 | 65 | 66.67 | 72 |  |  |  |  | B |  |  | 新增
4631、以下哪些可以实现重要数据的完整性保护？( ) | 多选题 | HMAC-SM3 | SM3杂凑 | CMAC-SM4 | SM2签名 |  |  |  |  | ACD | HMAC、CMAC、数字签名可提供完整性，SM3杂凑无密钥不能提供。 |  | 新增
4632、安全强度大于等于112比特的密码算法包括 () 。 | 多选题 | SM2 | AES-128 | RSA-2048 | SHA-256 |  |  |  |  | ABCD | SM2≥112，AES-128≥128，RSA-2048≥112，SHA-256≥128。 |  | 新增
4633、安全强度小于112比特的密码算法包括 () 。 | 多选题 | RSA-1024 | SM3 | DES | SHA-1 |  |  |  |  | ACD | RSA-1024<80，DES<80，SHA-1<80，SM3强度128>112。 |  | 新增
4634、安全强度小于80比特的密码算法包括 () 。 | 多选题 | DES | SHA-1 | RSA-512 | 3DES（3个不同密钥） |  |  |  |  | ABC | DES<80，SHA-1<80，RSA-512<80，3DES强度112。 |  | 新增
4635、对“ 密钥管理安全性”指标测评时，需要核查以下（ ） 内容。 | 多选题 | 密码产品的安全级别是否满足GB/T 39786 相应等级的要求。 | 系统密钥体系设计是否合理、实现是否正确。 | 当密码产品产生的密钥在该密码产品外部进行管理时，是否进行了相应保护。 | 信息系统的密钥管理制度是否能够保证该密码产品被正确地部署和使用。 |  |  |  |  | AC | 所有选项均需核查。 |  | 新增
4636、根据《商用密码应用安全性评估量化评估规则（2023版）》，某二级信息系统使用DES进行用户信息条目的机密性保护，那么该测评对象“数据存储机密性 ”指标的量化评估理论得分可能是（ ）。 | 多选题 | 0.05 | 0.1 | 0.25 | 0.5 |  |  |  |  | BCD |  |  | 新增
4637、根据《商用密码应用安全性评估量化评估规则（2023版）》，某四级信息系统使用SM2算法进行用户身份鉴别，但是所使用的密码模块为2级，那么该测评对象“身份鉴别”指标的理论得分可能是（ ）。 | 多选题 | 0.5 | 0.75 | 1 | 0.8 |  |  |  |  | B |  |  | 新增
4638、根据《商用密码应用安全性评估量化评估规则（2023版）》，物理和环境安全、 网络和通信安全、设备和计算安全、应用和数据安全层面分别为不适用、0.5、0.5、0.5分，安全管理4个层面分数不确定，那么该系统的总得分可能是（ ）。 | 多选题 | 35 | 50 | 65 | 70 |  |  |  |  | ABC |  |  | 新增
4639、根据《商用密码应用安全性评估量化评估规则（2023版）》，物理和环境安全、 网络和通信安全、设备和计算安全、应用和数据安全层面分别为不适用、0.7、0.7、0.7分，安全管理4个层面分数不确定，那么该系统的总得分可能是（ ）。 | 多选题 | 35 | 50 | 65 | 70 |  |  |  |  | BCD |  |  | 新增
4640、根据《商用密码应用安全性评估量化评估规则（2023版）》，物理和环境安全、 网络和通信安全、设备和计算安全、应用和数据安全层面分别为不适用、不适用、0.5、0.7分，安全管理4个层面分数不确定，那么该系统的总得分可能是（ ）。 | 多选题 | 45 | 50 | 65 | 70 |  |  |  |  | BCD |  |  | 新增
4641、根据《商用密码应用安全性评估量化评估规则（2023版）》，物理和环境安全、 网络和通信安全、设备和计算安全、应用和数据安全层面分别为0.5、0.7、0.5、0.7分，安全管理4个层面分数不确定，那么该系统的总得分可能是（ ）。 | 多选题 | 45 | 50 | 65 | 70 |  |  |  |  | ABCD |  |  | 新增
4642、根据《商用密码应用安全性评估量化评估规则（2023版）》，物理和环境安全、 网络和通信安全、设备和计算安全、应用和数据安全层面分别为不适用、0.7、0.5、0.7分，安全管理4个层面分数不确定，那么该系统的总得分可能是（ ）。 | 多选题 | 45 | 50 | 65 | 70 |  |  |  |  | BCD |  |  | 新增
4643、交换机、 网闸、防火墙、WAF等未使用密码功能的网络设备、安全设备一般不作为设备和计算安全层面的测评对象。 | 判断题 | 正确 | 错误 | [6 empty] | 正确 | 这些设备未使用密码功能，不作为测评对象。 |  | 新增
4644、在对某信息系统进行密码应用安全性评估时，系统运维人员介绍该系统只能在本地进行设备登录运维，但是设备部署在相对安全的机房内部， 由于设备改造难度较大，难以对设备的登录机制进行密码应用整改。密评机构据此可将“远程管理通道安全”测评指标可作为不适用项。 | 判断题 | 正确 | 错误 | [6 empty] | 错误 | 不能因改造难度大而将指标列为不适用。 |  | 新增
4645、设备和计算层面密评时，针对整机类密码产品，在确认密码产品具有合格的商用密码产品认证证书，且可以确定实际部署的密码产品与获认证产品一致的情况下，“身份鉴别”测评指标可直接判定为符合。 | 判断题 | 正确 | 错误 | [6 empty] | 错误 |  |  | 新增
4646、设备和计算层面密评时，针对安全一级整机类密码产品，在确认密码产品具有合格的商用密码产品认证证书，且可以确定实际部署的密码产品与获认证产品一致的情况下，“重要可执行程序完整性、重要可执行程序来源真实性”指标可直接判定为符合。 | 判断题 | 正确 | 错误 | [6 empty] | 错误 | 安全一级产品可能不覆盖这些指标，需核查。 |  | 新增
4647、设备和计算层面密评时，针对安全二级整机类密码产品，在确认密码产品具有合格的商用密码产品认证证书，且可以确定实际部署的密码产品与获认证产品一致的情况下，“重要可执行程序完整性、重要可执行程序来源真实性”指标可直接判定为符合。 | 判断题 | 正确 | 错误 | [6 empty] | 正确 | 安全二级产品覆盖这些要求，可直接判定。 |  | 新增
4648、在设备和计算层面密评时，针对整机类密码产品，在确认密码产品具有合格的安全等级二级商用密码产品认证证书，且可以确定实际部署的密码产品与获认证产品一致的情况下，“系统资源访问控制信息完整性 ”指标可直接判定为符合。 | 判断题 | 正确 | 错误 | [6 empty] | 正确 | 二级产品已覆盖，可直接判定。 |  | 新增
4649、在设备和计算层面密评时，针对一级整机类密码产品，在确认密码产品具有合格的商用密码产品认证证书，且可以确定实际部署的密码产品与获认证产品一致的情况下，“系统资源访问控制信息完整性 ”指标可直接判定为符合。 | 判断题 | 正确 | 错误 | [6 empty] | 错误 | 一级产品可能不覆盖。 |  | 新增
4650、采用基于SM4的MAC可实现数据库中的重要数据存储完整性保护。 | 判断题 | 正确 | 错误 | [6 empty] | 正确 | SM4-MAC可提供完整性保护。 |  | 新增
4651、仅使用SM3可实现数据库中的重要数据存储完整性保护。 | 判断题 | 正确 | 错误 | [6 empty] | 错误 | SM3无密钥，不能提供完整性保护。 |  | 新增
4652、某信息系统的关键数据在本地存储设备中进行备份， 同时还使用了第三方提供的数据异地备份服务。在对该系统进行密评时，第三方异地备份数据可不作为测评对象。 | 判断题 | 正确 | 错误 | [6 empty] | 错误 | 第三方备份数据也应作为测评对象。 |  | 新增
4653、应用和数据安全层面的测评对象只需要选取主要业务应用即可。 | 判断题 | 正确 | 错误 | [6 empty] | 错误 |  |  | 新增
4654、某信息系统使用 DES 算法对数据加密，再使用 SM4 算法对 DES 加密后的密文进行变换，即 SM4(DES(data))。 因为DES算法不安全，所以这种数据处理方式存在高风险。 | 判断题 | 正确 | 错误 | [6 empty] | 错误 |  |  | 新增
4655、根据《商用密码应用安全性评估测评实施指引》 ，对“挑战-响应 ”方式的鉴别协议测评实施，不属于测评实施内容的是（ ）。 | 单选题 | 可以采用跟踪测试方式测评 | 验证挑战值是否随机 | 抓取鉴别过程数据包中的动态口令 | 确认实体鉴别功能调用和验证机制 |  |  |  |  | C | 挑战-响应中不涉及动态口令，抓取动态口令不属于。 |  | 新增
4656、根据《商用密码应用安全性评估测评实施指引》 ，对不可否认性测评实施描述错误的是( ) 。 | 单选题 | 了解信息系统所涉及不可否认性机制及其实现方式（如密码产品、开源密码库）、使用的密码算法或技术、密钥管理机制等 | 核验对关键操作或文件进行数字签名时是否核验了操作人员身份 | 核验现场测评时刻的数字证书是否有效 | 检查数字证书与自然人、法人等实体之间的绑定关系 |  |  |  |  | C | 不可否认性应核验签名时刻的证书有效性，而非现场时刻。 |  | 新增
4657、根据《商用密码应用安全性评估测评实施指引》 ，不属于密码算法测评一定要取得的关键证据是（ ）。 | 单选题 | 密码算法合规性证据 | 密码算法使用正确性证据 | 密码算法实现正确性证据 | 密码算法安全性理论分析证据 |  |  |  |  | D | 理论分析证据不是必需的。 |  | 新增
4658、根据《商用密码应用安全性评估测评实施指引》 ，不属于密码产品应用测评一定要取得的关键证据是（ ）。 | 单选题 | 密码产品合规性证据 | 密码产品实际部署/使用和检测认证时的一致性证据 | 密码产品安全正确使用证据 | 源代码 |  |  |  |  | D | 源代码不是必需证据。 |  | 新增
4659、根据《商用密码应用安全性评估测评实施指引》 ，不宜作为对智能密码钥匙密码应用测评方法的是（ ）。 | 单选题 | 采用试错测试方式 | 使用APDU报文分析软件 | 采用数字证书校验工具 | 采用端口扫描工具 |  |  |  |  | D | 端口扫描不适用于智能密码钥匙测评。 |  | 新增
4660、在（ ） 中描述了测评对象确定、测评方式推荐、测评实施操作说明、取证结果说明等内容。 | 单选题 | GB/T 43206—2023《信息安全技术 信息系统密码应用测评要求》 | GM/T 0116—2021《信息系统密码应用测评过程指南》 | 《商用密码应用安全性评估测评实施指引》 | 《商用密码应用安全性评估量化评估规则》（2023版） |  |  |  |  | C | 测评实施指引包含这些内容。 |  | 新增
4661、根据《商用密码应用安全性评估测评实施指引》 ，以下测评内容体现测评实施完备性原则的是（ ）。 | 单选题 | 测评实施时，应结合GB/T43206《信息安全技术 信息系统密码应用测评要求》 中的测评指标及相关内容开展工作 | 应用服务器调用密码机实现重要数据传输完整性保护场景中，在传输过程中对数据报文进行抓包分析的同时，还需采用诸如在调用密码机过程中对数据报文进行抓包分析或登录密码机查看日志记录等方式， 以确认密码机调用情况和密码功能使用情况是否符合预期 | 对采用基于SM2证书的数字签名实现真实性场景进行测评时，查阅相关技术文档 | 针对不同的密码实现方式，应在测评实施关注点上有所差异 |  |  |  |  | B | 完备性要求多角度验证，B体现了这点。 |  | 新增
4662、根据《商用密码应用安全性评估测评实施指引》 ，测评实施难度比较小的是（ ）。 | 单选题 | 实地查看 | 代码审查 | 配置检查 | 跟踪测试 |  |  |  |  | A |  |  | 新增
4663、根据《商用密码应用安全性评估测评实施指引》 ，将测评方式分为（ ）类。 | 单选题 | 2 | 3 | 4 | 5 |  |  |  |  | B |  |  | 新增
4664、根据《商用密码应用安全性评估测评实施指引》 ，更适合对合规密码产品应用测评的测评方法是（ ）。 | 单选题 | 配置检查 | 实地查看 | 算法正确性验证 | 密码算法实现安全 |  |  |  |  | A | 合规产品重点检查配置。 |  | 新增
4665、《商用密码应用安全性评估测评工具指引》中定义密评报告编制工具主要为商用密码检测机构密评人员提供（ ）等功能。 | 单选题 | 测评结果分析、量化评估和密评报告撰写 | 项目管理、量化评估和密评报告撰写 | 项目管理、测评结果分析和密评报告撰写 | 项目管理、测评结果分析和量化评估 |  |  |  |  | A |  |  | 新增
4666、《商用密码应用安全性评估测评工具指引》中指出，密码算法校验工具应至少支持HMAC算法和（ ）等常见MAC算法。 | 单选题 | CBC-MAC算法 | MD5算法 | SM3算法 | SHA-1算法 |  |  |  |  | A | 工具指引中明确支持HMAC和CBC-MAC等常见MAC算法。 |  | 新增
4667、《商用密码应用安全性评估测评工具指引》中指出，数字证书状态检查包括检测数字证书有效期和证书撤销状态，其中证书撤销状态检测支持OCSP和（ ）两种方式。 | 单选题 | CRL | X.509 | CA | RA |  |  |  |  | A | 证书撤销状态检测支持OCSP和CRL（证书吊销列表）。 |  | 新增
4668、《商用密码应用安全性评估测评工具指引》中将密码应用缺陷验证工具归类为 ( )。 | 单选题 | 密码应用安全测评辅助工具 | 密评项目管理工具 | 密评报告编制工具 | 密码应用安全测评工具 |  |  |  |  | A | 缺陷验证工具属于辅助工具。 |  | 新增
4669、《商用密码应用安全性评估测评工具指引》中，端口扫描工具能够实现对服务器、主机、密码设备等开放端口的识别，其作用是用于（ ）。 | 单选题 | 辅助分析被测信息系统密码服务是否被正确调用 | 辅助分析端口电磁泄射情况 | 辅助分析病毒侵入情况 | 辅助分析随机性 |  |  |  |  | A | 端口扫描用于识别开放端口，辅助分析密码服务调用情况。 |  | 新增
4670、《商用密码应用安全性评估测评工具指引》中，采用OCSP方式检查数字证书状态时的输入参数包括被测数字证书和（ ）。 | 单选题 | OCSP地址 | CRL文件 | 数字证书版本 | 数字证书的序列号 |  |  |  |  | A | OCSP检查需要OCSP地址。 |  | 新增
4671、《商用密码应用安全性评估测评工具指引》中指出，CRL结构检查时需要输入的参数包括CRL和（ ）。 | 单选题 | 被测数字证书的序列号 | 根证书 | CRL文件 | OCSP地址 |  |  |  |  | A |  |  | 新增
4672、《商用密码应用安全性评估测评工具指引》中指出，软件形态的测评工具应在卸载时提供选项由（ ）选择是否保留日志记录。 | 单选题 | 用户 | 测评方 | 软件开发方 | 密码管理部门 |  |  |  |  | A | 应由用户选择是否保留日志。 |  | 新增
4673、《商用密码应用安全性评估测评工具指引》中指出，在进行密码杂凑算法校验时应确定所使用的数据格式、是否增加盐值，若计算过程中增加盐值，还应明确（ ）。 | 单选题 | 盐值与原计算消息的组合方式 | 盐值的随机性 | 盐值的来源 | 盐值的长度 |  |  |  |  | A | 需明确盐值与消息的组合方式。 |  | 新增
4674、《商用密码应用安全性评估测评工具指引》中指出，随机数检测工具应能够生成详细的检测报告，检测报告的内容包括但不限于检测过程、（ ）、检测结果等。 | 单选题 | 检测指标 | 检测条件 | 检测格式 | 检测错误 |  |  |  |  | A | 报告应包括检测指标。 |  | 新增
4675、根据《商用密码应用安全性评估测评实施指引》 ，测评实施原则一般是（ ）。 | 多选题 | 准确性原则 | 完备性原则 | 可靠性原则 | 差异性原则 |  |  |  |  | ABCD |  |  | 新增
4676、根据《商用密码应用安全性评估测评实施指引》 ，以下对测评方式理解正确的是 () 。 | 多选题 | 访谈、文档审查 、实地查看等测评方式是属于所有测评指标默认采用的方式。 | 通过访谈、文档审查、实地查看等方式获取的证据，证据可靠性较高。 | 访谈、工具测试 、基于密码机制的主动分析等测评方式中，基于密码机制的主动分析操作难度最大。 | 在实际选用测评方式时，密评人员自行选择即可。 |  |  |  |  | AC |  |  | 新增
4677、根据《商用密码应用安全性评估测评实施指引》 ，对传输机密性测评实施描述准确的是( ) 。 | 多选题 | 传输机密性测评实施时，可以采用工具测试方式进行抓包操作，分析需要加密保护的重要数据在传输时是否为密文形式、数据格式是否与预期的密码技术相符合。 | 传输机密性测评实施时，需了解系统网络通信、设备运维管理和数据传输等情况。 | 传输机密性测评实施时，可以采用跟踪测试方式，确认传输机密性功能的调用机制、调用指令和频次是否正确。 | 传输机密性测评实施时，采用代码审查方式，需要对信息系统调用密码产品等密码实现形式实现加解密功能的代码片段和接口函数进行分析。 |  |  |  |  | ABCD | 所有选项均正确。 |  | 新增
4678、根据《商用密码应用安全性评估测评实施指引》 ，网络和通信安全层面测评，测评对象可按（ ）进行确定。 | 多选题 | 通信主体 | 网络类型 | 运营商类型 | 设备类型 |  |  |  |  | AB |  |  | 新增
4679、根据《商用密码应用安全性评估测评实施指引》 ，以下属于网络和通信安全层面访问控制信息的是（ ）。 | 多选题 | IPsec VPN 中的访问控制列表 | 防火墙的访问控制列表 | 边界路由的访问控制列表 | SSL VPN 中的访问控制列表 |  |  |  |  | ABCD | 都是访问控制信息。 |  | 新增
4680、根据《商用密码应用安全性评估测评实施指引》 ，以下属于设备和计算安全层面测评查看的文档是（ ）。 | 多选题 | 密钥管理制度及策略类文档 | 商用密码产品认证证书 | 各类设备运维管理类文档 | 各类服务器/数据库/网络安全设备/密码产品的清单以及部署位置和连接情况 |  |  |  |  | ABCD | 都是需要查看的文档。 |  | 新增
4681、根据《商用密码应用安全性评估测评实施指引》 ，以下属于设备和计算安全层面访问控制信息（ ）。 | 多选题 | 设备操作系统的系统权限访问控制信息 | 数据库中的数据访问控制信息 | 系统文件目录的访问控制信息 | 堡垒机等第三方运维系统中的权限访问控制信息 |  |  |  |  | ABCD | 都是访问控制信息。 |  | 新增
4682、根据《商用密码应用安全性评估测评实施指引》 ，以下属于应用和数据安全层面重要数据的是（ ）。 | 多选题 | 鉴别信息 | 重要业务数据 | 重要审计数据 | 个人敏感信息 |  |  |  |  | ABCD | 都是重要数据。 |  | 新增
4683、根据《商用密码应用安全性评估测评实施指引》 ，以下属于应用和数据安全层面中身份鉴别测评关键证据的是（ ）。 | 多选题 | 鉴别方式的证据 | 被验证方和验证方的证据 | 待验证的数据 | 鉴别机制及其实现正确有效的证据 |  |  |  |  | ABCD |  |  | 新增
4684、根据《商用密码应用安全性评估测评实施指引》 ，在应用和数据安全层面， 以下属于重要数据完整性测评可能获取到的证据是 () 。 | 多选题 | 应用与密码产品交互数据中，调用完整性保护和校验功能的指令、算法标识、鉴别与访问控制机制、原始数据及其签名值或MA完整性校验条件与结果。 | 密码产品日志记录。 | 应用中完整性功能及相应保护对象的代码片段。 | 密码产品中用于重要数据存储完整性保护的密码算法及其密钥、签名证书等配置信息。 |  |  |  |  | ABCD | 都是可能获取的证据。 |  | 新增
4685、根据《商用密码应用安全性评估测评实施指引》 ，以下属于密码应用安全管理制度测评实施内容的是（ ）。 | 多选题 | 确认各项安全管理制度是否包括密码人员管理、密钥管理制度 | 确认各项安全管理制度是否包括建设运行、应急处置制度、密码软硬件及介质管理等制度 | 确认各项安全管理制度与正式发布实施版本一致性的有效证据 | 确认各项安全管理制度是否包括密码软硬件及介质管理制度 |  |  |  |  | ABCD | 都是测评内容。 |  | 新增
4686、根据《商用密码应用安全性评估测评实施指引》 ，对电子签章系统的密码应用测评实施要点包括（ ）。 | 多选题 | 采用配置检查方式，确认电子签章系统使用的密码算法、数字证书 | 采用工具测试方式，对电子印章、电子签章以及时间戳等进行解析和验证 | 采用工具测试方式，验证制章人、签章人使用的数字证书 | 采用工具测试方式，验证证书信任链 |  |  |  |  | ABCD | 都是实施要点。 |  | 新增
4687、根据《商用密码应用安全性评估测评实施指引》 ，测评实施过程中， 以下属于核实密码应用方案内容与信息系统实际情况的一致性的内容的是（ ）。 | 多选题 | 核实信息系统的保护对象 | 核实安全风险和密码应用需求 | 核实不适用项 | 核实风险控制措施 |  |  |  |  | ABCD | 都是需要核实的内容。 |  | 新增
4688、根据《商用密码应用安全性评估测评实施指引》 ，对管理制度测评可能采用的测评方式是（ ）。 | 多选题 | 访谈 | 实地查看 | 配置检查 | 工具测试 |  |  |  |  | AB | 管理制度测评主要采用访谈和实地查看，配置检查和工具测试不适用。 |  | 新增
4689、《商用密码应用安全性评估测评工具指引》中定义的数字证书校验工具是指可用于验证以下（ ）等内容正确性的工具。 | 多选题 | 数字证书结构 | 数字证书有效期 | 数字证书状态 | 证书链 |  |  |  |  | ABCD | 都可验证。 |  | 新增
4690、《商用密码应用安全性评估测评工具指引》中指出，商用密码应用安全性评估中涉及的测评工具包括密码应用安全测评工具、密码应用安全测评辅助工具、密评报告编制工具和密评项目管理工具等，通常包括 ( )。 | 多选题 | 软件系统 | 必要的配套硬件 | 工具箱 | 案例数据 |  |  |  |  | AB |  |  | 新增
4691、《商用密码应用安全性评估测评工具指引》中对评估工具的安全使用要求是应采取必要的安全措施和技术手段保证测评工具自身的安全性，保证测评工具在使用过程中不会对被测系统造成安全威胁。指引中提及的主要安全措施包括（ ）。 | 多选题 | 工具应具有自身完整性校验功能 | 定期对工具进行安全漏洞扫描和漏洞修复 | 送第三方测评 | 定期升级 |  |  |  |  | AB |  |  | 新增
4692、《商用密码应用安全性评估测评工具指引》中指出，密码算法校验工具应至少支持以下( ) 工作模式。 | 多选题 | ECB | CBC | CTR | GCM |  |  |  |  | ABCD | 都应支持。 |  | 新增
4693、《商用密码应用安全性评估测评工具指引》中指出，密码算法校验工具应至少支持以下( ) 常见数据填充方式。 | 多选题 | Zero填充 | PKCS#7填充 | ISO 10126填充 | ISO/IEC 7816-4填充 |  |  |  |  | ABCD | 都应支持。 |  | 新增
4694、《商用密码应用安全性评估测评工具指引》中指出，针对SM2算法的密码算法校验功能包括加密、解密、签名、验签以及以下 () 等功能。 | 多选题 | 密钥生成 | 验证公钥 | 密钥交换 | 密钥封装 |  |  |  |  | ABC |  |  | 新增
4695、《商用密码应用安全性评估测评工具指引》中，IPSec数据包分析中的重复性检测主要是对以下（ ）等参数是否固定或重复使用的检测。 | 多选题 | Nonce载荷 | 密钥交换过程的临时公钥 | 数字证书 | 数字签名 |  |  |  |  | AB | Nonce和临时公钥应具有随机性，不能重复。 |  | 新增
4696、《商用密码应用安全性评估测评工具指引》中提出，物理和环境安全测评中针对身份鉴别测评单元，采用密码技术进行物理访问身份鉴别，保证重要区域进入人员身份的真实性测评时，推荐的测评工具包括（ ）。 | 多选题 | 密码算法校验工具 | APDU 报文分析工具 | 密码应用缺陷验证工具 | 端口扫描工具 |  |  |  |  | ABC |  |  | 新增
4697、《商用密码应用安全性评估测评工具指引》中对评估工具的审计日志要求是：测评工具应提供日志记录功能，记录测试工作日期和( ) 等信息，便于定期进行审计操作。 | 多选题 | 时间 | 类型 | 操作主体 | 测试结果 |  |  |  |  | ABCD |  |  | 新增
4698、《商用密码应用安全性评估测评工具指引》中，使用协议分析工具的IPSec协议分析功能对ESP、AH协议进行识别时，主要参考标准包括（ ）。 | 多选题 | RFC 2406: IPEncapsulating SecurityPayload | RFC 2402: IPAuthentication Header | GB/T 36968 《信息安全技术IPSec VPN技术规范》 | RFC 4306: Internet KeyExchange （IKEv2）Protocol |  |  |  |  | ABC |  |  | 新增
4699、根据《商用密码应用安全性评估测评实施指引》 ，对密码使用有效性进行测评实施时，还应检查信息系统中是否存在密码产品/实现“被旁路” 的情形。 | 判断题 | 正确 | 错误 | [6 empty] | 正确 | 需要检查是否存在旁路情况。 |  | 新增
4700、《商用密码应用安全性评估测评工具指引》中定义的密码应用缺陷验证工具是指未经授权绕过信息系统安全防护机制，来达成对信息系统密码应用缺陷的分析利用的工具。 | 判断题 | 正确 | 错误 | [6 empty] | 正确 |  |  | 新增
4701、《商用密码应用安全性评估测评工具指引》中指出，若测评工具具有缓存、存储重要数据或其他敏感信息等功能，应提供用户身份鉴别功能。 | 判断题 | 正确 | 错误 | [6 empty] | 正确 | 需要身份鉴别。 |  | 新增
4702、《商用密码应用安全性评估测评工具指引》中指出，源代码审计工具应具备对SDF、SKF等接口调用的代码审计功能。 | 判断题 | 正确 | 错误 | [6 empty] | 正确 | 需要具备。 |  | 新增
4703、《商用密码应用安全性评估测评工具指引》所涉及的商用密码应用安全性评估测评工具输出结果仅可用于辅助密评人员进行测评结果判定。 | 判断题 | 正确 | 错误 | [6 empty] | 正确 | 工具输出仅辅助判定。 |  | 新增
4704、《商用密码应用安全性评估测评工具指引》中指出，若测评工具使用第三方开源应用组件代码，应对已公布的有关第三方开源应用组件/代码漏洞进行定期修复，并及时对测评工具进行改进升级。 | 判断题 | 正确 | 错误 | [6 empty] | 正确 | 需要定期修复漏洞。 |  | 新增
4705、根据GM/T 0141《V2X证书认证系统检测规范》，非假名证书撤销后，将证书实体进行SM3杂凑运算后，取杂凑值的后（ ）个字节串作为撤销证书的标识，存入V2XCRL中。 | 单选题 | 8 | 9 | 10 | 11 |  |  |  |  | C |  |  | 新增
4706、根据GM/T 0139《信息系统密码应用安全管理体系》，关于“ 密码应用安全能力” ， 以下哪项描述不符合标准要求？ ( ) | 单选题 | 只需在人员入职时进行一次培训 | 确定密码相关工作人员应具备的能力 | 确保密码相关工作人员接受密码应用安全培训和考核 | 应保留适当的文件记录作为安全能力证明 |  |  |  |  | A | 培训应持续进行，不仅入职时。 |  | 新增
4707、根据GM/T 0133《关键信息基础设施密码应用要求》，未规定关键信息基础设施哪方面的密码应用要求？ ( ) | 单选题 | 密码应用实施要求 | 密码应用监督管理要求 | 密码应用技术和管理要求 | 密码运行安全保障要求 |  |  |  |  | B | 标准未规定监督管理要求。 |  | 新增
4708、根据GM/T 0136《密码应用HTTP接口规范》，在请求数据结构中， 当未指定响应的字符编码格式时，默认应采用哪种编码？ ( ) | 单选题 | GBK | UTF-8 | Base64 | ASCII |  |  |  |  | B | 默认UTF-8。 |  | 新增
4709、根据GM/T 0139《信息系统密码应用安全管理体系》，关于按照制度和操作规程开展日常管理工作时， 以下说法正确的是（ ）。 | 单选题 | 不需要制作操作规程执行记录表单 | 做好执行记录并妥善保存 | 仅在工作出现问题时做记录 | 记录可以随意涂改 |  |  |  |  | B | 应做好执行记录并妥善保存。 |  | 新增
4710、根据GM/T 0143《对称密钥管理系统检测规范》，对称密钥管理系统调用专用密钥生成装置接口生成原子密钥时，其接口应符合哪个标准的具体要求？ ( ) | 单选题 | GM/T 0005 | GM/T 0018 | GM/T 0050 | GM/T 0051 |  |  |  |  | D | 接口应符合GM/T 0051。 |  | 新增
4711、根据GM/T 0136《密码应用HTTP接口规范》，在 NTV（名称-类型-值数据）结构中，如果参数类型为以下哪种，则可以省略传输该参数类型的字段？ ( ) | 单选题 | Raw | Base64 | Hex | DateTime |  |  |  |  | A | Raw类型可省略类型字段。 |  | 新增
4712、根据GM/T 0133《关键信息基础设施密码应用要求》，关于关键信息基础设施商用密码应用方案的评估，下列哪项说法是正确的？ () | 单选题 | 方案评估可在建设完成后一并进行 | 未通过评估的方案，经运营者进行整改后，可直接用于建设 | 建设过程中若调整方案，需重新评估通过后方可继续建设 | 已投入运行的关键信息基础设施，在运行期间，运营者可2年开展一次商用密码应用安全性评估 |  |  |  |  | C | 调整方案需重新评估。 |  | 新增
4713、根据GM/T 0142《云服务器密码机检测规范》，若云服务器密码机自检失败，应要求其进入哪种状态？ ( ) | 单选题 | 继续提供服务 | 记录日志并报警，停止提供密码服务 | 自动重启后恢复 | 切换至备份VSM（虚拟密码机） |  |  |  |  | B | 自检失败应停止服务并报警。 |  | 新增
4714、根据GM/T 0137《密码卡技术要求》，密码卡的密钥结构中，对用户密钥对或密钥加密密钥的安全存储保护使用的是哪一级密钥？ () | 单选题 | 第一级保护密钥 | 第二级设备密钥对 | 第二级用户密钥对 | 第三级数据加密密钥 |  |  |  |  | A |  |  | 新增
4715、根据GM/T 0142《云服务器密码机检测规范》，云服务器密码机的虚拟密码机数据影像用于什么过程？ ( ) | 单选题 | 虚拟密码机创建 | 虚拟密码机漂移 | 虚拟密码机镜像删除 | 虚拟密码机密钥备份 |  |  |  |  | B | 数据影像用于虚拟密码机漂移。 |  | 新增
4716、根据GM/T 0139《信息系统密码应用安全管理体系》， 以下哪项不属于密码应用安全风险管理过程中“风险评估”环节的活动？ () | 单选题 | 识别资产并进行分析 | 识别威胁并进行分析 | 制定正式的密码应用安全风险处置方案 | 评价密码应用安全风险 |  |  |  |  | C | 制定处置方案属于风险处置环节。 |  | 新增
4717、根据GM/T0134《密码模块安全设计指南》，密码模块维护访问接口的使用者是 ( )。 | 单选题 | 用户 | 密码主管 | 厂商定义的维护角色 | 审计员 |  |  |  |  | C | 维护接口由维护角色使用。 |  | 新增
4718、根据GM/T 0138《C-V2X车联网证书策略与认证业务声明框架》，C-V2X证书生命周期操作不包括下列哪一项？ ( ) | 单选题 | 证书申请 | 证书售卖 | 证书密钥更新 | 证书更新 |  |  |  |  | B | 证书售卖不是生命周期操作。 |  | 新增
4719、根据GM/T 0139《信息系统密码应用安全管理体系》，关于密钥管理规则的制定， 以下哪项描述是正确的？ ( ) | 单选题 | 只需考虑密码产品特征 | 应涵盖密钥的产生、分发、存储、使用、更新、归档、撤销、备份、恢复和销毁等全生命周期 | 不定期检查密钥管理规则落实情况 | 不需要制定密钥管理规则 |  |  |  |  | B | 需涵盖全生命周期。 |  | 新增
4720、根据GM/T 0136《密码应用HTTP接口规范》，在 NTV （名称-类型-值数据）结构中，DateTime 类型的参数值必须包含哪项信息，且其格式应符合 GB/T 7408.1？ ( ) | 单选题 | 毫秒数 | 星期几 | 夏令时标识 | 时区 |  |  |  |  | D | 必须包含时区信息。 |  | 新增
4721、根据GM/T 0133《关键信息基础设施密码应用要求》，关于关键信息基础设施边界内与边界外的等级保护对象之间进行网络通信，下列哪项是增强技术要求？ ( ) | 单选题 | 对通信实体进行单向身份鉴别 | 无需控制数据交换和信息流向 | 采用密码技术对通信双方实体进行身份鉴别，并对数据交换和信息流向进行控制 | 只需保护数据的机密性，完整性可由其他措施保障 |  |  |  |  | C | 增强要求包括双向鉴别和流向控制。 |  | 新增
4722、根据GM/T 0142《云服务器密码机检测规范》，云服务器密码机应具备随机数生成功能，应至少具备几个独立的经检测认证具有物理噪声源功能的芯片或密码模块？ () | 单选题 | 0 | 1 | 2 | 5 |  |  |  |  | C |  |  | 新增
4723、根据GM/T 0133《关键信息基础设施密码应用要求》，对于核心数据的解密操作，标准除要求严格管理操作权限外，还要求如何处置？ ( ) | 单选题 | 由多人同时操作完成 | 将操作记录纳入重要业务操作范围进行审计 | 必须在物理隔离的环境中执行 | 仅允许在业务低峰期进行 |  |  |  |  | B | 需纳入重要业务操作审计。 |  | 新增
4724、根据GM/T 0133《关键信息基础设施密码应用要求》，关键信息基础设施边界内各等级保护对象，首先应满足下列哪项标准的要求？( ) | 单选题 | GB/T 22239 | GB/T 39204 | GB/T 39786 | GB/T 25069 |  |  |  |  | C |  |  | 新增
4725、根据GM/T0134《密码模块安全设计指南》，硬件密码模块物理安全达到二级及以上时，对运行环境的要求是（ ）。 | 单选题 | 需满足可修改环境安全一级要求 | 无额外要求 | 需满足安全二级要求 | 需独立运行环境 |  |  |  |  | B |  |  | 新增
4726、根据GM/T 0133《关键信息基础设施密码应用要求》， 当关键信息基础设施发生下列哪种情况时，需要重新开展密码应用需求分析和方案设计？ ( ) | 单选题 | 仅进行常规软件升级 | 发生改建、扩建或所有人变更等较大变化 | 进行年度应急演练 | 更换部分终端设备 |  |  |  |  | B | 较大变化需重新设计。 |  | 新增
4727、根据GM/T 0143《对称密钥管理系统检测规范》，对称密钥管理系统的检测环境拓扑中，负责部署密钥管理代理并与待测产品互通的组件是（ ）。 | 单选题 | 检测平台 | 密钥生成装置 | 待测产品 | 被管设备 |  |  |  |  | A |  |  | 新增
4728、根据GM/T 0139《信息系统密码应用安全管理体系》，密码应用安全管理体系文件记录的保存期限为（ ）。 | 单选题 | 原始文件记录的保存期限不得少于3年 | 原始文件记录的保存期限不得少于6年 | 文件记录无需长期保存，可根据需要随时销毁 | 仅需保存电子版，纸质版可立即销毁 |  |  |  |  | B | 保存期限不得少于6年。 |  | 新增
4729、根据GM/T 0143《对称密钥管理系统检测规范》，密钥在分发前，需要使用哪种密钥对主密钥加密的原子密钥进行转加密？ ( ) | 单选题 | 新的主密钥 | 分发保护密钥 | 业务密钥 | 归档保护密钥 |  |  |  |  | B | 使用分发保护密钥进行转加密。 |  | 新增
4730、根据GM/T 0139《信息系统密码应用安全管理体系》，对密码应用安全管理制度和操作规程进行版本控制的目的是（ ）。 | 单选题 | 增加管理复杂度 | 明确发布流程并进行版本控制，确保文件的可用性和适用性 | 限制文件的传播范围 | 仅用于归档目的 |  |  |  |  | B | 版本控制确保文件可用性和适用性。 |  | 新增
4731、根据GM/T 0137《密码卡技术要求》，密码卡的设备自检功能中，随机数自检应符合GM/T0062中哪类产品的检测要求？ ( ) | 单选题 | A类 | B类 | C类 | D类 |  |  |  |  | D |  |  | 新增
4732、根据GM/T 0142《云服务器密码机检测规范》，云服务器密码机必须至少支持几层密钥结构？ ( ) | 单选题 | 1 | 2 | 3 | 4 |  |  |  |  | C | 至少支持3层密钥结构。 |  | 新增
4733、根据GM/T 0137《密码卡技术要求》，关于密码卡中设备加密密钥对的生成和导入，下列哪项描述是符合要求的？ ( ) | 单选题 | 加密密钥对应在密码卡内使用随机数发生器生成 | 加密密钥对可由管理员在初始化时任意选择生成方式 | 加密密钥对应由密钥管理中心生成，并在对应索引的签名公钥加密保护下导入 | 加密密钥对无需特殊保护，可直接明文导入密码卡 |  |  |  |  | C |  |  | 新增
4734、根据GM/T 0135《多方安全计算技术框架》，根据敌手行为分类，能按照协议执行、不会背离协议，但是能对协议执行过程中所获得的信息进行任意处理的敌手属于（ ）。 | 单选题 | 恶意敌手 | 半诚实敌手 | 外部敌手 | 理性敌手 |  |  |  |  | B | 半诚实敌手符合描述。 |  | 新增
4735、根据GM/T 0136《密码应用HTTP接口规范》，密码应用 HTTP 接口所有请求的 URL 路径应以（ ）作为前缀？ | 单选题 | /api/v1/ | /shf/v1/ | /crypto/v1/ | /rest/v1/ |  |  |  |  | B |  |  | 新增
4736、根据GM/T 0142《云服务器密码机检测规范》，宿主机初始化包括哪些内容？ ( ) | 单选题 | 密钥生成（恢复）与安装 | 生成管理员操作 | 按照安全机制对密钥进行安全存储和备份 | 其他选项都包括 |  |  |  |  | D | 所有选项都是初始化内容。 |  | 新增
4737、根据GM/T 0137《密码卡技术要求》，密码卡内部应包含至少（ ）个独立的随机数发生器，提供随机数序列的生成。 | 单选题 | 0 | 1 | 2 | 4 |  |  |  |  | C |  |  | 新增
4738、根据GM/T 0133《关键信息基础设施密码应用要求》，关键信息基础设施的运营单位应对密码应用岗位人员，在任职前进行以下哪项工作？ ( ) | 单选题 | 技能比武 | 背景审查 | 心理测试 | 公开竞聘 |  |  |  |  | B | 应进行背景审查。 |  | 新增
4739、根据GM/T 0143《对称密钥管理系统检测规范》，密钥销毁应为哪类角色操作？ ( ) | 单选题 | 管理员 | 操作员 | 审计员 | 安全员 |  |  |  |  | A | 由管理员操作。 |  | 新增
4740、根据GM/T 0140《支付系统个人可信确认密码应用技术规范》 ，支付终端向支付系统发起的支付业务需要（ ）最终确认，通过个人可信确认服务系统与支付系统交互实现可信确认信息传递。 | 单选题 | 个人可信确认设备 | 个人可信确认服务系统 | 个人可信确认系统 | 支付系统 |  |  |  |  | A |  |  | 新增
4741、根据GM/T 0141《V2X证书认证系统检测规范》，对V2XCRL签发者证书或签发者的上级CA证书进行SM3杂凑运算结果后，取计算结果的后（ ）个字节串作为V2XCRL文件中crlCraca信息。 | 单选题 | 5 | 6 | 10 | 8 |  |  |  |  | D | 取后8个字节。 |  | 新增
4742、根据GM/T 0137《密码卡技术要求》，密码卡的固件内不应包含以下哪项内容？ ( ) | 单选题 | 密码算法程序 | 设备标识信息 | 源代码及解释执行的程序 | 自检程序 |  |  |  |  | C | 不应包含源代码及解释执行的程序。 |  | 新增
4743、根据GM/T 0143《对称密钥管理系统检测规范》， 当对称密钥管理系统已知某密钥被泄露时，应首先执行哪项操作？ ( ) | 单选题 | 密钥更新 | 密钥销毁 | 密钥归档 | 密钥停用 |  |  |  |  | D |  |  | 新增
4744、根据GM/T 0138《C-V2X车联网证书策略与认证业务声明框架》，关于人员控制的要求，对于可信角色人员至少（ ）。 | 单选题 | 持有信息安全专业认证证书 | 与CA签订长期合同，不得以独立合约人身份工作 | 具备忠诚、可信赖及工作的热诚度、无影响CA运行的其他兼职工作、无同行业重大错误记录、无违法记录等 | 每周汇报经手的所有证书操作日志 |  |  |  |  | C | 人员应满足背景审查要求。 |  | 新增
4745、根据GM/T 0136《密码应用HTTP接口规范》，下列关于 RESTful 原则中“接口的无状态性”描述，符合本标准原文的是（ ）。 | 单选题 | 服务器需保存客户端的登录状态以提高效率 | 客户端无需发送完整信息，服务器可根据历史请求推断 | 服务器不保存客户端的上下文信息，每次请求都应包含完整的信息 | 无状态性仅针对 GET 方法，POST 方法是有状态的 |  |  |  |  | C | 无状态性要求每次请求包含完整信息。 |  | 新增
4746、根据GM/T 0142《云服务器密码机检测规范》，虚拟密码机最大数量检测中，应按 () 决定虚拟密码机（VSM） 的资源分配？ | 单选题 | 按宿主机物理内存总量决定 | 厂家指定的最高资源配额 | 密码运算部件数量 | 厂家指定的最低资源配额 |  |  |  |  | D |  |  | 新增
4747、根据GM/T 0141《V2X证书认证系统检测规范》，（ ）负责验证V2X设备的身份信息，处理合法设备发起的授权证书申请、下载等业务请求。 | 单选题 | V2X授权证书注册管理系统 | 链接值管理系统 | V2X授权证书签发系统 | V2X注册证书注册管理系统 |  |  |  |  | A | 授权证书注册管理系统负责。 |  | 新增
4748、根据GM/T 0143《对称密钥管理系统检测规范》，用于加密对称密钥管理系统其他密钥的是（ ）。 | 单选题 | 业务密钥 | 分发保护密钥 | 主密钥 | 原子密钥 |  |  |  |  | C | 主密钥用于加密其他密钥。 |  | 新增
4749、根据GM/T 0142《云服务器密码机检测规范》，云服务器密码机应支持至少几种网络接口 ？ ( ) | 单选题 | 1 | 2 | 3 | 4 |  |  |  |  | B | 至少支持2种网络接口。 |  | 新增
4750、根据GM/T 0135《多方安全计算技术框架》，关于受信辅助者（TA）的限制，下列描述正确的是（ ）。 | 单选题 | 可以同时承担计算提供者的角色 | 其生成的计算参数应与原始输入相关 | 不应接收原始输入、输入因子、 中间因子和输出因子 | 数据提供者数量不足时可临时充当数据提供者 |  |  |  |  | C | TA不应接收任何输入输出因子。 |  | 新增
4751、根据GM/T 0139《信息系统密码应用安全管理体系》，密码应用安全管理体系遵循的核心模型是（ ）。 | 单选题 | PDCA管理循环 | 能力成熟度模型（CMMI） | 瀑布模型 | 敏捷模型 |  |  |  |  | A | 遵循PDCA循环。 |  | 新增
4752、根据GM/T 0143《对称密钥管理系统检测规范》，密钥查询指令的请求PDU中，用于指定查询目标的字段是？ ( ) | 单选题 | 密钥唯一编号 | 指令类别 | 指令码 | 密钥索引 |  |  |  |  | A | 使用密钥唯一编号。 |  | 新增
4753、根据GM/T0134《密码模块安全设计指南》，手动输入敏感安全参数的校验方法要求错误检测码长度至少为（ ）。 | 单选题 | 6位 | 8位 | 16位 | 18位 |  |  |  |  | C |  |  | 新增
4754、根据GM/T 0141《V2X证书认证系统检测规范》，若不存在V2X中间证书管理系统，则由 () 直接签发其负责签发的下一级机构证书。 | 单选题 | V2X二级证书管理系统 | V2X注册证书认证系统 | V2X授权证书认证系统 | CRL存储系统 |  |  |  |  | A | 由二级证书管理系统签发。 |  | 新增
4755、根据GM/T 0142《云服务器密码机检测规范》，下列哪项不属于云服务器密码机安全隔离检测的内容？ ( ) | 单选题 | 管理隔离 | 系统隔离 | 日志隔离 | 密钥隔离 |  |  |  |  | C |  |  | 新增
4756、根据GM/T 0142《云服务器密码机检测规范》，在云服务器密码机的性能检测中，对称密码算法加解密性能测试应至少进行几次？( ) | 单选题 | 1 | 3 | 5 | 7 |  |  |  |  | B | 至少3次。 |  | 新增
4757、根据GM/T 0138《C-V2X车联网证书策略与认证业务声明框架》，发布与信息库管理包括哪些内容？ ( ) | 单选题 | 认证信息的发布 | 发布时间或频率 | 信息库访问控制 | 其他都包括 |  |  |  |  | D | 所有选项都是发布与信息库管理内容。 |  | 新增
4758、根据GM/T 0141《V2X证书认证系统检测规范》，V2X设备生成的签名密钥应使用硬件密码模块或安全芯片实现密钥的安全管理，硬件密码模块应达到GB/T 37092（ ）级及以上安全要求，安全芯片应达到GM/T 0008 () 级及以上安全要求。 | 单选题 | 一、二 | 二、二 | 三、二 | 三、一 |  |  |  |  | B |  |  | 新增
4759、根据GM/T0134《密码模块安全设计指南》，软件密码模块的完整性校验中，运行前完整性测试的实施主体是（ ）。 | 单选题 | 密码模块自身 | 操作系统 | 管理员 | 第三方工具 |  |  |  |  | A | 由密码模块自身实施。 |  | 新增
4760、根据GM/T 0139《信息系统密码应用安全管理体系》，指导和管理密码应用安全工作的机构是（ ）。 | 单选题 | 网络安全应急响应小组 | 密码应用安全工作委员会或领导小组 | 密码产品研发中心 | 数据备份中心 |  |  |  |  | B | 应由密码应用安全工作委员会或领导小组负责。 |  | 新增
4761、根据GM/T 0142《云服务器密码机检测规范》，在云服务器密码机密钥管理检测中，VSM（虚拟密码机）应至少能存储多少对非对称密钥？ ( ) | 单选题 | 10 | 32 | 64 | 100 |  |  |  |  | B | 至少32对。 |  | 新增
4762、根据GM/T0134《密码模块安全设计指南》，安全二级及以上密码模块，操作员获取核准安全功能服务时，需通过鉴别机制担任授权角色，以下哪项服务例外？ ( ) | 单选题 | 随机数生成服务 | 密钥生成服务 | 数据加密服务 | 密钥更新服务 |  |  |  |  | A | 随机数生成服务可例外。 |  | 新增
4763、根据GM/T 0143《对称密钥管理系统检测规范》，对称密钥管理系统的密钥归档功能主要针对以下哪种状态的密钥？ ( ) | 单选题 | 待启用密钥 | 在用密钥 | 已销毁密钥 | 过期或停用密钥 |  |  |  |  | D | 归档针对过期或停用密钥。 |  | 新增
4764、根据GM/T 0135《多方安全计算技术框架》，在SMPC（多方安全计算）协议的角色定义中，哪种角色负责持有原始输入，并将其处理为输入因子发送给计算提供者？ ( ) | 单选题 | 数据提供者 | 计算提供者 | 结果获取者 | 受信辅助者 |  |  |  |  | A | 数据提供者负责。 |  | 新增
4765、根据GM/T 0139《信息系统密码应用安全管理体系》，密码应用安全控制措施中，关于“安全管理制度的修订”要求是（ ）。 | 单选题 | 仅在发生重大安全事件后才需要修订 | 定期对密码应用安全管理制度和操作规程的合理性和适用性进行论证和审定 | 制度修订后， 旧版本可立即销毁 | 制度修订无需保留审定记录 |  |  |  |  | B | 应定期论证和审定。 |  | 新增
4766、根据GM/T 0135《多方安全计算技术框架》，在 SMPC（多方安全计算）安全属性中，哪项属性要求“参与方在执行计算过程中不能获得多于最终结果的、有关原始输入的任何信息 ”？ ( ) | 单选题 | 计算正确性 | 数据隐私性 | 输出公平性 | 安全中止 |  |  |  |  | B | 数据隐私性符合描述。 |  | 新增
4767、根据GM/T 0133《关键信息基础设施密码应用要求》，标准要求，在可能涉及法律责任认定的应用中，应采用密码技术保障重要操作行为的 ( ) ? | 单选题 | 机密性 | 完整性 | 可用性 | 不可否认性 |  |  |  |  | D | 涉及法律责任需保障不可否认性。 |  | 新增
4768、根据GM/T 0133《关键信息基础设施密码应用要求》，关键信息基础设施密码应用增强管理要求不包括（ ）。 | 单选题 | 人员管理 | 建设运行 | 应急处置 | 密码产品和服务 |  |  |  |  | C |  |  | 新增
4769、根据GM/T 0138《C-V2X车联网证书策略与认证业务声明框架》，如果出现私钥泄露等事件，撤销请求可在发现泄露或有泄露嫌疑 () 内提出，其他撤销原因的撤销请求可在48h内提出。 | 单选题 | 1h | 8h | 12h | 24h |  |  |  |  | B |  |  | 新增
4770、根据GM/T 0135《多方安全计算技术框架》，在 SMPC（多方安全计算）设备层中，关于HE-SMPC （同态加密-安全多方计算）协议计算服务端和客户端的协同关系，下列说法正确的是（ ）。 | 单选题 | 服务端实现数据提供者和结果获取者的功能 | 客户端完成同态密文处理的计算功能 | 服务端完成同态密文处理，客户端完成加密和解密操作 | 两者必须由同一个参与方承担 |  |  |  |  | C | 服务端处理同态密文，客户端加解密。 |  | 新增
4771、根据GM/T 0143《对称密钥管理系统检测规范》，在对对称密钥管理系统的密钥销毁功能进行检测时， 以下哪项是标准中明确提出的关键检测方法，用以验证销毁的不可逆性？( ) | 单选题 | 核查密钥销毁操作是否由授权管理员执行 | 核查对称密钥管理系统功能中是否存在对已销毁密钥实施恢复的方法 | 销毁操作应计入系统日志 | 检查密钥销毁指令的格式是否符合规范 |  |  |  |  | B | 关键检测是验证是否存在恢复方法。 |  | 新增
4772、根据GM/T 0140《支付系统个人可信确认密码应用技术规范》 ，（ ） 由支付机构建立，允许个人用户针对个人信息、支付信息或资产信息等信息在各支付环节进行可信确认的系统。 | 单选题 | 个人可信确认设备 | 个人可信确认服务系统 | 个人可信确认系统 | 支付系统 |  |  |  |  | C | 个人可信确认系统由支付机构建立。 |  | 新增
4773、根据GM/T0134《密码模块安全设计指南》，公开安全参数包括（ ）。 | 多选题 | 对称密码算法的初始化向量 | 公钥密码算法的加密公钥、签名公钥 | 基于密钥的密钥派生函数的标签、上下文附加信息 | 标识密码算法的用户标识 |  |  |  |  | ABCD | 都是公开安全参数。 |  | 新增
4774、根据GM/T 0133《关键信息基础设施密码应用要求》，密钥管理应保证密钥生命周期的安全性，具体要求包括（ ）。 | 多选题 | 保证公钥不被非授权修改和替换 | 除公钥以外的其他密钥不被非授权访问、使用、泄露、修改和替换 | 不同业务应用、不同类型和级别的数据可使用相同的密钥 | 应根据密钥管理策略执行密钥更新、密钥备份 |  |  |  |  | ABD | C错误，应使用不同密钥。 |  | 新增
4775、GM/T 0139《信息系统密码应用安全管理体系》 中提到的“ 密码应用安全控制”包含以下哪些方面的要求？ ( ) | 多选题 | 人员管理 | 规划和建设管理 | 运行和维护管理 | 安全审计 |  |  |  |  | ABCD |  |  | 新增
4776、根据GM/T 0141《V2X证书认证系统检测规范》，V2X授权证书认证系统的链接值应通过 () 采用SM3算法派生出来。 | 多选题 | 初始链接种子 | 周期数 | 链接值 | 其他固定参数因子 |  |  |  |  | ABD |  |  | 新增
4777、根据GM/T0134《密码模块安全设计指南》，密码模块完整性测试的对象包括（ ）。 | 多选题 | 可重写的运行代码 | EEPROM中保存的运行代码 | FLASH存储器中保存的运行代码 | 应用配置文件数据 |  |  |  |  | ABC | 完整性测试对象不包括应用配置文件数据。 |  | 新增
4778、根据GM/T0134《密码模块安全设计指南》，密码模块的一般性质包括（ ）。 | 多选题 | 有明确边界及可靠隔离机制 | 外部仅能通过定义接口授权访问 | 敏感安全参数不被非授权操作 | 可缓解非入侵式攻击 |  |  |  |  | ABCD |  |  | 新增
4779、根据GM/T 0142《云服务器密码机检测规范》，在云服务器密码机检测中，云计算检测环境的组成部分包括？ ( ) | 多选题 | 云平台管理系统 | 业务服务器 | 检测平台 | 管理终端 |  |  |  |  | ABD | 都是组成部分。 |  | 新增
4780、根据GM/T 0141《V2X证书认证系统检测规范》，V2X授权证书注册管理系统负责 ( )。 | 多选题 | 链接值申请 | 管理假名证书的链接值 | 授权证书下载请求的处理 | V2X设备信息管理和身份认证 |  |  |  |  | AC |  |  | 新增
4781、根据GM/T 0135《多方安全计算技术框架》，多方安全计算协议的输出属性可能包括 () 。 | 多选题 | 安全中止 | 输出公平 | 确保结果输出 | 计算过程安全 |  |  |  |  | ABC | 输出属性包括安全中止、输出公平、确保结果输出。 |  | 新增
4782、根据GM/T 0140《支付系统个人可信确认密码应用技术规范》 ，支付系统根据个人可信确认策略设置与PTCS（个人可信确认系统）进行交互，包括（ ）。 | 多选题 | 签到支付系统 | 接收支付确认消息 | 响应支付确认消息 | 数字证书管理 |  |  |  |  | ABC | 数字证书管理不包括在内。 |  | 新增
4783、根据GM/T 0139《信息系统密码应用安全管理体系》，密码应用安全管理体系应遵循PDCA模型，其中“计划（Plan） ”阶段的主要活动包括（ ）。 | 多选题 | 建立健全密码应用安全管理机构 | 制定密码应用安全管理目标 | 明确密码应用安全管理过程和程序 | 对发生的安全事件采取纠正措施 |  |  |  |  | ABC | 纠正措施属于改进阶段。 |  | 新增
4784、根据GM/T 0133《关键信息基础设施密码应用要求》，密码运行安全保障要求包括 () 。 | 多选题 | 密码资源弹性供给 | 密码运行状态监测预警 | 密码运行安全事件应急处置 | 密码资源图谱绘制 |  |  |  |  | ABC | 图谱绘制不属于要求。 |  | 新增
4785、根据GM/T 0142《云服务器密码机检测规范》，在云服务器密码机的安全隔离检测中，宿主机应具备哪些密钥？ ( ) | 多选题 | 管理密钥 | 设备密钥 | 用户密钥 | 会话密钥 |  |  |  |  | AB | 宿主机应具备管理密钥和设备密钥。 |  | 新增
4786、根据GM/T 0140《支付系统个人可信确认密码应用技术规范》 ，证书认证系统为PTCS（个人可信确认系统）提供（ ）服务。 | 多选题 | 证书签发 | 会话数据加密 | 签名 | 会话数据解密 |  |  |  |  | BCD | 提供证书签发和签名服务。 |  | 新增
4787、根据GM/T 0143《对称密钥管理系统检测规范》，在密钥分发过程中，关于原子密钥的转加密处理， 以下哪些描述符合规范？ () | 多选题 | 密钥在分发前，应使用分发保护密钥进行转加密 | 原子密钥转加密过程应在密码设备内部进行 | 转加密过程中，明文密钥可以临时导出密码设备以提高效率 | 对称密钥管理系统从数据库中取出被主密钥加密的待分发密钥进行转加密 |  |  |  |  | ABD | C错误，不能导出明文密钥。 |  | 新增
4788、根据GM/T 0133《关键信息基础设施密码应用要求》， 以下哪些属于对密码应用人员管理的要求？ ( ) | 多选题 | 应配备专业的密钥管理员、密码操作员和密码安全审计员 | 密码应用岗位人员任职前应进行安全背景审查 | 密码应用岗位人员需具备相应的专业学历或职业技能 | 应对密码应用岗位人员进行定期培训 |  |  |  |  | BC |  |  | 新增
4789、根据GM/T 0143《对称密钥管理系统检测规范》，对称密钥管理系统的初始化检测要求中，应创建的系统角色包括（ ）。 | 多选题 | 管理人员 | 操作人员 | 审计人员 | 开发人员 |  |  |  |  | ABC | 不包括开发人员。 |  | 新增
4790、根据GM/T 0138《C-V2X车联网证书策略与认证业务声明框架》，证书更新是指在不改变证书中证书主体的公钥的情况下，为证书主体签发一张新的证书。下列选项中与证书更新相关的描述有哪些？ ( ) | 多选题 | 证书主体进行证书更新的条件，例如，证书已到期，但策略允许继续使用相同的密钥 | 证书更新必须由授权管理员进行手动发起和确认 | CA处理更新证书的过程，例如，CA要求证书主体使用已有公钥证书对应的私钥对证书更新请求进行签名 | 如果CA不支持证书更新，CA应明确声明 |  |  |  |  | ACD | B错误，证书更新可由主体发起。 |  | 新增
4791、根据GM/T 0141《V2X证书认证系统检测规范》，V2X二级证书管理系统负责（ ）。 | 多选题 | 生成机构证书 | 签发机构证书 | 生成证书撤销列表 | 签发证书撤销列表 |  |  |  |  | ABCD | 都是二级证书管理系统的职责。 |  | 新增
4792、GM/T 0139《信息系统密码应用安全管理体系》，密码应用安全管理的组织保障要求包括( ) 。 | 多选题 | 应成立指导和管理密码应用安全工作的委员会或领导小组 | 管理范围包括密码应用安全管理涉及的组织范围 | 组织应确定并提供建立、事先、维护和持续改进密码应用安全管理所需的资源 | 只需关注技术部署，无需考虑管理职责划分 |  |  |  |  | ABC |  |  | 新增
4793、根据GM/T 0142《云服务器密码机检测规范》，在云服务器密码机性能检测中， 以下哪些是必须测试的项目？ ( ) | 多选题 | 对称密码算法加解密性能检测 | 非对称密码算法签名验证性能检测 | 随机数产生性能检测 | 网络吞吐量测试 |  |  |  |  | ABC | 网络吞吐量测试不是必须的密码性能检测项目。 |  | 新增
4794、根据GM/T 0135《多方安全计算技术框架》，SMPC（多方安全计算）协议的基本属性包括哪些？ ( ) | 多选题 | 计算正确性 | 数据隐私性 | 计算高效性 | 系统兼容性 |  |  |  |  | AB | 基本属性是正确性和隐私性，高效性和兼容性不是基本属性。 |  | 新增
4795、根据GM/T 0143《对称密钥管理系统检测规范》， 以下关于对称密钥管理系统“ 密钥停用”功能的描述中，哪些是符合标准要求的？( ) | 多选题 | 当已知密钥被泄露时，系统必须支持“原子密钥停用 ”功能 | 当怀疑密钥被泄露时，系统可以选择主动停止使用 | 密钥停用功能必须由两个或两个以上的管理员同时授权执行 | 应能通过安全通道将密钥停用命令下发到被管设备 |  |  |  |  | ABD |  |  | 新增
4796、根据GM/T 0136《密码应用HTTP接口规范》中附录 B（状态代码） ，下列状态代码与说明对应关系正确的有（ ）。 | 多选题 | 0 —— 成功 | 0x0E000005 —— 请求参数错误 | 0x0E00000A —— 不支持的算法 | 0x0E00001F —— HTTP 响应状态码错误 |  |  |  |  | ABC |  |  | 新增
4797、根据GM/T 0136《密码应用HTTP接口规范》，密码应用在设计时应确保接口遵循的RESTful 原则包括哪些？ ( ) | 多选题 | 独立的资源标识 | 接口的统一性 | 接口的无状态性 | 统一的资源表示 |  |  |  |  | ABCD | 都是RESTful原则。 |  | 新增
4798、根据GM/T 0138《C-V2X车联网证书策略与认证业务声明框架》， 电子认证服务活动中各参与实体的用户隐私保护事项包括 ( )。 | 多选题 | 适用于电子认证服务活动的用户隐私法律和法规要求，并依据法规明确各参与实体的用户隐私保护责任 | 对车辆真实标识的保护、车辆不可跟踪、车辆证书不可链接等要求 | 在电子认证服务活动中需要使用用户隐私信息时，单独征得用户授权的要求 | 各参与实体实施用户隐私信息保护的方案和措施，包括对车辆真实标识的保护、车辆不可跟踪、车辆证书不可链接等要求的实现方法 |  |  |  |  | ABCD | 都是隐私保护事项。 |  | 新增
4799、根据GM/T 0137《密码卡技术要求》，密码卡软件构成包括（ ）。 | 多选题 | 固件 | 驱动程序 | 应用编程接口 | 管理工具 |  |  |  |  | ABCD | 都是软件构成。 |  | 新增
4800、根据GM/T 0143《对称密钥管理系统检测规范》，关于对称密钥管理系统的随机数检测，下列哪些说法是正确的？ ( ) | 多选题 | 应采用经检测认证的物理噪声源提供随机数生成功能 | 随机数质量检测结果应符合GM/T 0005 | 应支持随机数自检， 自检失败应停止提供安全服务 | 随机数自检应按照GM/T 0062中规定的E类产品随机数检测要求实现 |  |  |  |  | ABCD |  |  | 新增
4801、根据GM/T 0136《密码应用HTTP接口规范》，关于加解密相关接口中消息与文件地址的请求响应对应关系，下列描述正确的有 () 。 | 多选题 | 加密消息请求参数为PlainText 时，响应参数应采用 CipherText | 加密文件请求参数为FileUri 时，响应参数应采用 CallbackUri | 解密消息请求参数为CipherText 时，响应参数应采用 PlainText | 解密文件请求参数为FileUri 时，响应参数应采用 CipherText |  |  |  |  | ABC | D错误，解密文件响应参数应为PlainText或CallbackUri。 |  | 新增
4802、根据GM/T 0140《支付系统个人可信确认密码应用技术规范》 ，个人可信确认系统是个人用户的一种支付风险控制解决方案， 由 () 构成。 | 多选题 | 个人可信确认服务系统 | 个人可信确认设备 | 个人可信确认系统 | 支付系统 |  |  |  |  | AB | 个人可信确认系统由服务系统和设备构成。 |  | 新增
4803、根据GM/T 0142《云服务器密码机检测规范》，云服务器密码机设备外观检查必须包含的接口是？ ( ) | 多选题 | 状态指示灯 | 至少2个网络接口 | PCIE接口 | 电源指示灯 |  |  |  |  | ABD | PCIE接口不一定必须。 |  | 新增
4804、根据GM/T 0138《C-V2X车联网证书策略与认证业务声明框架》，关于审计日志程序，下列哪些内容是日志中需要记录的？ ( ) | 多选题 | 记录事件的类型 | 处理或归档日志周期 | 用户私钥的明文数据 | 审计日志的保存期限 |  |  |  |  | ABD | C中私钥明文不能记录。 |  | 新增
4805、根据GM/T 0133《关键信息基础设施密码应用要求》， 以下哪些属于针对关键信息基础设施在网络和通信安全层面提出的增强要求？( ) | 多选题 | 采用密码技术实现通信双方的实体身份鉴别 | 保护通信数据的机密性和完整性 | 对关键信息基础设施边界内外的数据交换和信息流向进行控制 | 必须使用特定的非对称密码算法 |  |  |  |  | ABC | D中必须使用特定算法不是增强要求。 |  | 新增
4806、根据GM/T 0133《关键信息基础设施密码应用要求》， 以下说法正确的是？ ( ) | 多选题 | 新建关键信息基础设施在投入运行前应通过密码应用安全性评估 | 已投入运行的关键信息基础设施，在运行期间每年至少进行一次评估 | 新建关键信息基础设施在运行前未通过密码应用安全性评估，运营者需进行整改并重新评估 | 评估未通过时，在整改期间可无需采取特殊安全措施 |  |  |  |  | ABC | D错误，整改期间应采取必要安全措施。 |  | 新增
4807、根据GM/T 0133《关键信息基础设施密码应用要求》，关键信息基础设施依据以下哪些原则开展整体密码应用工作？ ( ) | 多选题 | 规范性 | 系统性 | 便利性 | 健壮性 |  |  |  |  | ABD | 便利性不是主要原则。 |  | 新增
4808、根据GM/T 0139《信息系统密码应用安全管理体系》，密码应用安全管理体系的管理范围应形成文件，管理范围包括（ ）。 | 多选题 | 密码应用安全管理涉及的组织范围 | 使用密码技术进行保护的信息系统的网络和通信范围 | 使用密码技术进行保护的信息系统的应用和数据范围 | 与密码技术无关的办公自动化系统范围 |  |  |  |  | ABC | D与密码技术无关的不在管理范围。 |  | 新增
4809、根据GM/T 0137《密码卡技术要求》，若密码卡支持虚拟化功能， 以下哪些安全要求是必须满足的？ ( ) | 多选题 | 支持虚拟机与虚拟密码卡之间的绑定授权 | 支持各虚拟密码卡间密钥及用户数据存储空间隔离相互独立 | 必须支持创建无限数量的虚拟密码卡 | 支持各虚拟密码卡间管理隔离 |  |  |  |  | ABD | C中无限数量不现实，通常有上限。 |  | 新增
4810、根据GM/T 0142《云服务器密码机检测规范》，密钥备份与恢复应进行的检测有哪些？( ) | 多选题 | 验证产生的备份文件是否以密文形式存储到云服务器密码机外的安全存储介质中 | 备份文件是否已被签名 | 核查宿主机的密钥恢复操作是否只能在宿主机中进行 | 核查同厂家的不同型号的云服务器密码机之间是否能够互相备份恢复 |  |  |  |  | ACD |  |  | 新增
4811、根据GM/T 0135《多方安全计算技术框架》，在特定计算功能 SMPC（多方安全计算）协议中，下列属于标准列举的协议或组件的有 () 。 | 多选题 | 隐私集合求交（PSI）协议 | 不经意传输（OT）协议 | 隐匿信息检索（PIR）协议 | 全同态加密（FHE）协议 |  |  |  |  | ABC |  |  | 新增
4812、根据GM/T 0139《信息系统密码应用安全管理体系》，在密码应用安全风险管理过程中，关于风险评估环节，组织需要进行的工作包括（ ）。 | 多选题 | 识别资产并进行分析 | 识别威胁并进行分析 | 评价密码应用安全风险 | 制定并选择风险处置方案 |  |  |  |  | ABC | 制定处置方案属于风险处置环节。 |  | 新增
4813、根据GM/T 0143《对称密钥管理系统检测规范》，在密钥存储的检测要求中， 以下哪些措施是用于保证存储密钥安全性的？ ( ) | 多选题 | 采用密码技术保证密钥的机密性和完整性 | 明文密钥存储于密码设备的物理安全模块中，当物理安全模块失效时，明文密钥立即失效 | 采用密钥分割方式存储，各分量存储于不同安全介质并由不同管理人员持有 | 密钥明文存储于数据库中以方便快速调用 |  |  |  |  | ABC | D错误，不能明文存储。 |  | 新增
4814、根据GM/T 0137《密码卡技术要求》，密码卡保护密钥生成或安装功能需满足以下哪些要求？ ( ) | 多选题 | 应在密码卡初始化时生成 | 由外部CA生成并导入 | 应使用随机数发生器生成 | 应在出厂阶段预置 |  |  |  |  | AC | 保护密钥应在密码卡内生成，且使用随机数发生器。 |  | 新增
4815、根据GM/T 0142《云服务器密码机检测规范》，在云服务器密码机的设备管理功能检查中，宿主机管理员可操作VSM（虚拟密码机）的密钥管理功能。 | 判断题 | 正确 | 错误 | [6 empty] | 错误 | 宿主机管理员不能操作VSM的密钥管理功能，应隔离。 |  | 新增
4816、根据GM/T 0138《C-V2X车联网证书策略与认证业务声明框架》，C-V2X证书可用于非C-V2X车联网业务。 | 判断题 | 正确 | 错误 | [6 empty] | 错误 | 证书有特定用途，不能用于其他业务。 |  | 新增
4817、根据GM/T 0140《支付系统个人可信确认密码应用技术规范》 ，在个人可信确认过程中，为了防止个人用户可能存在欺骗行为应对个人身份进行鉴别，应采用确认数据结构 、数字证书、加密和签名等技术方法。 | 判断题 | 正确 | 错误 | [6 empty] | 正确 | 符合规范要求。 |  | 新增
4818、根据GM/T 0142《云服务器密码机检测规范》，在虚拟密码机检测中，需执行VSM（虚拟密码机）漂移，验证VSM的数据影像是否具备加密和完整性保护功能。 | 判断题 | 正确 | 错误 | [6 empty] | 正确 | 漂移过程需验证数据影像的保护。 |  | 新增
4819、根据GM/T 0137《密码卡技术要求》，密码卡在初始状态下，可获取设备信息、添加管理员及操作员(若支持操作员角色)、生成或恢复设备密钥对和保护密钥。就绪状态下，能根据角色权限执行相关操作。 | 判断题 | 正确 | 错误 | [6 empty] | 正确 | 描述符合密码卡状态定义。 |  | 新增
4820、根据GM/T 0138《C-V2X车联网证书策略与认证业务声明框架》，CA应提供从硬件密码模块中导出证书主体私钥的方法。 | 判断题 | 正确 | 错误 | [6 empty] | 错误 | 私钥不应被导出。 |  | 新增
4821、根据GM/T 0143《对称密钥管理系统检测规范》，密钥更新操作可以使用一条在用的其他密钥替换当前在用密钥的方式进行。 | 判断题 | 正确 | 错误 | [6 empty] | 错误 | 密钥更新应使用新密钥，不能用在用其他密钥替换。 |  | 新增
4822、根据GM/T 0136《密码应用HTTP接口规范》，密码应用 HTTP 接口基于 HTTP 协议，为了保证传输安全性，应采用 TLCP等协议进行传输层安全保护。 | 判断题 | 正确 | 错误 | [6 empty] | 正确 | 建议使用安全传输协议。 |  | 新增
4823、根据GM/T 0141《V2X证书认证系统检测规范》，V2X授权证书签发系统只用来签发假名证书。 | 判断题 | 正确 | 错误 | [6 empty] | 错误 | 还可签发其他类型证书。 |  | 新增
4824、根据GM/T 0133《关键信息基础设施密码应用要求》，关键信息基础设施使用的商用密码产品和服务应经检测认证合格。 | 判断题 | 正确 | 错误 | [6 empty] | 正确 | 必须合格。 |  | 新增
4825、根据GM/T 0133《关键信息基础设施密码应用要求》，对于核心数据的解密操作，只需严格管理操作权限即可。 | 判断题 | 正确 | 错误 | [6 empty] | 错误 | 还需审计等措施。 |  | 新增
4826、根据GM/T 0142《云服务器密码机检测规范》，在云服务器密码机的随机数质量检测中，随机数质量检测结果应符合GM/T 0005的规定，随机数具备相关性且不能相互推导。 | 判断题 | 正确 | 错误 | [6 empty] | 错误 |  |  | 新增
4827、根据GM/T 0135《多方安全计算技术框架》，执行多方安全计算（SMPC）协议时，数据提供者的数量应大于或等于 2。 | 判断题 | 正确 | 错误 | [6 empty] | 正确 | 多方至少2个数据提供者。 |  | 新增
4828、根据GM/T0134《密码模块安全设计指南》，密码模块边界梳理时，无需考虑非安全相关的算法、服务、过程。 | 判断题 | 正确 | 错误 | [6 empty] | 错误 | 所有输入输出都应考虑。 |  | 新增
4829、根据GM/T 0142《云服务器密码机检测规范》，在云服务器密码机的设备日志记录检测中，设备日志需独立存储于宿主机和VSM（虚拟密码机） 中。 | 判断题 | 正确 | 错误 | [6 empty] | 正确 | 日志应独立存储。 |  | 新增
4830、根据GM/T 0143《对称密钥管理系统检测规范》，专用密钥生成装置应为经检测认证的硬件密码模块，如密码机、密码卡等。 | 判断题 | 正确 | 错误 | [6 empty] | 正确 | 需经认证。 |  | 新增
4831、根据GM/T 0143《对称密钥管理系统检测规范》，在检测密钥归档功能时，归档后的密钥可以根据需要重新返回到对称密钥管理系统中使用。 | 判断题 | 正确 | 错误 | [6 empty] | 错误 | 归档密钥通常不能重新使用。 |  | 新增
4832、根据GM/T 0137《密码卡技术要求》，密码卡应支持至少三级密钥结构体制：第一级是保护密钥，第二级是用户密钥对、数据加密密钥和设备密钥对，第三级是会话密钥。 | 判断题 | 正确 | 错误 | [6 empty] | 错误 |  |  | 新增
4833、根据GM/T 0143《对称密钥管理系统检测规范》，对称密钥管理系统在分发密钥前，调用密码设备将主密钥加密的原子密钥转换为本次分发保护密钥加密。 | 判断题 | 正确 | 错误 | [6 empty] | 正确 | 转加密流程正确。 |  | 新增
4834、根据GM/T 0139《信息系统密码应用安全管理体系》，在密码应用管理实施中，无需维护密码应用应急策略。 | 判断题 | 正确 | 错误 | [6 empty] | 错误 | 需要维护应急策略。 |  | 新增
4835、根据GM/T 0136《密码应用HTTP接口规范》，密码应用 HTTP 接口的请求地址、请求体和响应参数是大小写敏感的。 | 判断题 | 正确 | 错误 | [6 empty] | 正确 | 一般大小写敏感。 |  | 新增
4836、根据GM/T 0139《信息系统密码应用安全管理体系》，在密码应用安全风险处置过程中，即使存在残余风险，也无需风险责任人批准，可直接实施处置方案。 | 判断题 | 正确 | 错误 | [6 empty] | 错误 | 需风险责任人批准。 |  | 新增
4837、根据GM/T 0139《信息系统密码应用安全管理体系》，运营者应对信息系统的资产开展密码应用安全风险评估，识别密码应用安全风险并形成风险列表。 | 判断题 | 正确 | 错误 | [6 empty] | 正确 | 要求如此。 |  | 新增
4838、根据GM/T 0133《关键信息基础设施密码应用要求》，在物理和环境安全、网络和通信安全、设备和计算安全、应用和数据安全4个技术层面均提出了增强要求。 | 判断题 | 正确 | 错误 | [6 empty] | 错误 |  |  | 新增
4839、根据GM/T 0139《信息系统密码应用安全管理体系》，在监督和检查管理中，运营者应充分了解密码相关法律法规要求，防止出现违法违规行为。 | 判断题 | 正确 | 错误 | [6 empty] | 正确 | 需要了解法律法规。 |  | 新增
4840、根据GM/T 0141《V2X证书认证系统检测规范》，链接值是指利用链接种子值派生出来的值，用于应用证书的撤销。 | 判断题 | 正确 | 错误 | [6 empty] | 错误 |  |  | 新增
4841、根据GM/T 0135《多方安全计算技术框架》，计算因子是指输入因子和中间因子的统称，不包含输出因子。 | 判断题 | 正确 | 错误 | [6 empty] | 错误 |  |  | 新增
4842、根据GM/T 0142《云服务器密码机检测规范》，对云服务器密码机性能检测中的“满负载 ”仅需测试所有VSM的总性能，无需关注单个VSM（虚拟密码机）性能。 | 判断题 | 正确 | 错误 | [6 empty] | 错误 | 需关注单个和总体。 |  | 新增
4843、根据GM/T 0133《关键信息基础设施密码应用要求》，对未通过评估的关键信息基础设施，运营者进行整改；确因客观原因短期内无法完整整改的，为保障业务连续性，系统在整改同时，可不采用任何保护措施继续运行。 | 判断题 | 正确 | 错误 | [6 empty] | 错误 | 必须采取临时安全措施。 |  | 新增
4844、根据GM/T0134《密码模块安全设计指南》，运行前软件/固件完整性测试的目标是抵抗恶意篡改。 | 判断题 | 正确 | 错误 | [6 empty] | 正确 |  |  | 新增
4845、根据GM/T 0139《信息系统密码应用安全管理体系》，应急管理包括制定密码应用安全事件应急响应预案，不包括定期演练。 | 判断题 | 正确 | 错误 | [6 empty] | 错误 | 应包括定期演练。 |  | 新增
4846、根据国家市场监督管理总局、国家密码管理局发布的商用密码产品认证目录， 以下哪类产品主要用于金融终端的密码输入安全？ () | 单选题 | 密码键盘 | 动态令牌 | 智能IC卡 | 安全认证网关 |  |  |  |  | A | 密码键盘用于金融终端输入密码。 |  | 新增
4847、根据国家市场监督管理总局、国家密码管理局发布的商用密码产品认证目录，用于IPSec协议构建网络安全通道的产品，被列入哪一批商用密码产品认证目录？ ( ) | 单选题 | 第一批商用密码产品认证目录 | 第二批商用密码产品认证目录 | 第三批商用密码产品认证目录 | 未被列入任何一批 |  |  |  |  | A | IPSec VPN网关在第一批目录中。 |  | 新增
4848、下列密码产品认证依据遵从GM/T0107《智能IC卡密钥管理系统基本技术要求》的是 () 。 | 单选题 | 智能IC卡密钥管理系统 | 智能IC卡 | 智能密码钥匙 | 密钥管理系统 |  |  |  |  | A | 智能IC卡密钥管理系统依据GM/T0107。 |  | 新增
4849、根据国家市场监督管理总局、国家密码管理局发布的商用密码产品认证目录，基于SM9标识密码算法的密钥管理系统，属于哪一批认证目录产品？ ( ) | 单选题 | 第一批 | 第二批 | 第三批 | 其他选项都不是 |  |  |  |  | D | SM9相关产品在第三批目录中。 |  | 新增
4850、根据国家市场监督管理总局、国家密码管理局发布的商用密码产品认证目录，下列哪类产品属于第一批商用密码产品认证目录中的产品？ ( ) | 单选题 | 区块链密码模块 | 智能密码钥匙 | 基于SM9的密钥管理系统 | SSH客户端密码模块 |  |  |  |  | B | 智能密码钥匙在第一批。 |  | 新增
4851、根据国家市场监督管理总局、国家密码管理局发布的商用密码产品认证目录， 区块链密码模块被纳入第（ ）批商用密码产品认证目录？ | 单选题 | 第一批 | 第二批 | 第三批 | 未被纳入 |  |  |  |  | B |  |  | 新增
4852、云服务器密码机认证依据除遵循GM/T0028以外，还遵循哪个认证依据？ ( ) | 单选题 | GM/T0104《云服务器密码机技术规范》 | GM/T0142《云服务器密码机检测规范》 | GM/T0030《服务器密码机技术规范》 | GM/T0045《金融数据密码机技术规范》 |  |  |  |  | A | 云服务器密码机依据GM/T0104和GM/T0028。 |  | 新增
4853、根据国家市场监督管理总局、国家密码管理局发布的商用密码产品认证目录，我国第一批商用密码产品认证目录发布于哪一年？ () | 单选题 | 2019年 | 2020年 | 2021年 | 2022年 |  |  |  |  | B |  |  | 新增
4854、根据国家市场监督管理总局、国家密码管理局发布的商用密码产品认证目录，下列哪一类产品是第二批商用密码产品认证目录新增的针对云计算环境的密码产品？ ( ) | 单选题 | 服务器密码机 | 云服务器密码机 | 金融数据密码机 | 密码卡 |  |  |  |  | B | 云服务器密码机是第二批新增。 |  | 新增
4855、安全认证网关认证依据除遵循GM/T0028以外，还遵循哪个认证依据？ ( ) | 单选题 | GM/T0025《SSL VPN网关产品规范》 | GM/T0026《安全认证网关产品规范》 | GM/T024《SSL VPN技术规范》 | GM/T0023《IPSec VPN网关产品规范》 |  |  |  |  | B | 安全认证网关依据GM/T0026。 |  | 新增
4856、根据国家市场监督管理总局、国家密码管理局发布的商用密码产品认证目录，用于生成随机数的产品，被列入哪一批认证目录？ () | 单选题 | 第一批 | 第二批 | 第三批 | 其他选项都不是 |  |  |  |  | B |  |  | 新增
4857、根据国家市场监督管理总局、国家密码管理局发布的商用密码产品认证目录， 以下哪类产品不属于第三批商用密码产品认证目录认证的产品？ ( ) | 单选题 | PLC控制器密码模块 | DTLCP密码模块 | 可信密码模块 | SSH服务端密码模块 |  |  |  |  | C | 可信密码模块（TCM）可能在第一批？需查。 |  | 新增
4858、根据国家市场监督管理总局、国家密码管理局发布的商用密码产品认证目录，提供可信时间戳服务的密码产品，属于第一批目录中的哪一类产品？ ( ) | 单选题 | 签名验签服务器 | 时间戳服务器 | 证书认证系统 | 密钥管理系统 |  |  |  |  | B | 时间戳服务器在第一批。 |  | 新增
4859、根据国家市场监督管理总局、国家密码管理局发布的商用密码产品认证目录， 以下产品中属于第一批商用密码产品认证目录的终端类产品有哪些？ ( ) | 多选题 | 智能密码钥匙 | 智能IC卡 | 动态令牌/认证系统 | 安全浏览器密码模块 |  |  |  |  | ABC | 安全浏览器密码模块是第三批。 |  | 新增
4860、根据国家市场监督管理总局、国家密码管理局发布的商用密码产品认证目录， 以下关于商用密码产品认证目录的说法正确的有 () 。 | 多选题 | 第一批目录包含22类产品 | 第二批目录新增6类产品 | 第三批目录包含基于SM9标识密码算法的密钥管理系统 | 所有目录产品认证均需遵循GM/T 0028作为基础规范 |  |  |  |  | ABC | D错误，并非所有产品都依据GM/T0028，如安全芯片等。 |  | 新增
4861、根据国家市场监督管理总局、国家密码管理局发布的商用密码产品认证目录，第三批商用密码产品认证目录新增的产品类型包括哪些？ ( ) | 多选题 | 可信密码模块 | PLC控制器密码模块 | SSH客户端密码模块 | 区块链密码模块 |  |  |  |  | ABC |  |  | 新增
4862、根据国家市场监督管理总局、国家密码管理局发布的商用密码产品认证目录， 以下哪些产品属于第一批商用密码产品认证目录？ () | 多选题 | 智能密码钥匙 | 金融数据密码机 | 服务器密码机 | 安全门禁系统 |  |  |  |  | ABCD |  |  | 新增
4863、下列哪些密码产品的认证依据不遵循GM/T0028（ ）。 | 多选题 | POS密码应用系统 | 密码键盘 | 安全门禁系统 | 动态令牌认证系统 |  |  |  |  | AC |  |  | 新增
4864、根据国家市场监督管理总局、国家密码管理局发布的商用密码产品认证目录， 以下哪些产品属于第三批商用密码产品认证目录？ () | 多选题 | 基于SM9标识密码算法的密钥管理系统 | PLC控制器密码模块 | DTLCP密码模块 | SSH客户端密码模块 |  |  |  |  | ABCD | 都是第三批。 |  | 新增
4865、根据国家市场监督管理总局、国家密码管理局发布的商用密码产品认证目录， 以下属于商用密码产品认证目录中，与可信计算相关的产品有（ ）。 | 多选题 | 可信计算密码支撑平台 | 可信密码模块 | 安全芯片 | 签名验签服务器 |  |  |  |  | AB |  |  | 新增
4866、根据国家市场监督管理总局、国家密码管理局发布的商用密码产品认证目录，第三批商用密码产品认证目录中，与“安全通道 ”相关的产品类型有哪些？ ( ) | 多选题 | DTLCP密码模块 | SSH客户端密码模块 | SSH服务端密码模块 | 基于SM9标识密码算法的密钥管理系统 |  |  |  |  | ABC | D是密钥管理，不是安全通道。 |  | 新增
4867、根据国家市场监督管理总局、国家密码管理局发布的商用密码产品认证目录，安全芯片的认证依据是GM/T 0028。 | 判断题 | 正确 | 错误 | [6 empty] | 错误 | 安全芯片认证依据是GM/T 0008等。 |  | 新增
4868、根据国家市场监督管理总局、国家密码管理局发布的商用密码产品认证目录，安全浏览器密码模块属于第三批商用密码产品认证目录中的产品。 | 判断题 | 正确 | 错误 | [6 empty] | 错误 |  |  | 新增
4869、根据国家市场监督管理总局、国家密码管理局发布的商用密码产品认证目录，证书认证系统的认证依据是GM/T 0034。 | 判断题 | 正确 | 错误 | [6 empty] | 正确 | 证书认证系统依据GM/T 0034。 |  | 新增
4870、根据国家市场监督管理总局、国家密码管理局发布的商用密码产品认证目录，签名验签服务器主要用于提供可信时间戳服务。 | 判断题 | 正确 | 错误 | [6 empty] | 错误 | 签名验签服务器用于数字签名和验证，时间戳由时间戳服务器提供。 |  | 新增
4871、电子标签芯片遵循的认证依据是GM/T0008。 | 判断题 | 正确 | 错误 | [6 empty] | 错误 |  |  | 新增
4872、根据国家市场监督管理总局、国家密码管理局发布的商用密码产品认证目录，软件随机数发生器的认证依据仅包括GM/T 0028、GM/T0105。 | 判断题 | 正确 | 错误 | [6 empty] | 错误 |  |  | 新增
4873、根据国家市场监督管理总局、国家密码管理局发布的商用密码产品认证目录，安全浏览器密码模块的认证依据包括GM/T 0087、GM/T0028、GB/T 38636。 | 判断题 | 正确 | 错误 | [6 empty] | 正确 | 安全浏览器密码模块依据这些标准。 |  | 新增
4874、根据国家市场监督管理总局、国家密码管理局发布的商用密码产品认证目录，SSH客户端密码模块的认证依据是GM/T 0129、GM/T0028。 | 判断题 | 正确 | 错误 | [6 empty] | 错误 | SSH客户端密码模块依据GM/T 0129和GM/T 0028。 |  | 新增
4875、根据国家市场监督管理总局、国家密码管理局发布的商用密码产品认证目录，智能密码钥匙的认证依据是GM/T 0028、GM/T 0027。 | 判断题 | 正确 | 错误 | [6 empty] | 正确 | 智能密码钥匙依据GM/T 0027和GM/T 0028。 |  | 新增
4876、某信息系统部署租用的机房A和机房B中，机房B已通过三级密评并可提供证明材料。对该信息系统密评时，在物理和环境安全层面的测评对象包括（ ）。 | 单选题 | 机房A | 机房B | 机房A和机房B | 其他选项都不对 |  |  |  |  | C | 两个机房都是物理环境，都应作为测评对象，但可复用机房B的结论。 |  | 新增
4877、某信息系统部署在租用的机房A和机房B中，机房B已通过三级密评并可提供证明材料。对该信息系统密评时，在物理和环境安全层面的只需对机房A进行密评。 | 判断题 | 正确 | 错误 | [6 empty] | 错误 |  |  | 新增
4878、某被测应用系统业务用户可通过安全通信信道和非安全通信信道两种方式访问应用系统，两个通信信道均应作为在应用和数据安全层面的测评对象。 | 判断题 | 正确 | 错误 | [6 empty] | 错误 | 非安全信道可能不涉及密码应用，但重要数据传输应使用安全信道，测评时需关注安全信道，但非安全信道也可能作为测评对象。 |  | 新增
4879、某通信系统通讯两端分别部署通过商用密码产品认证的IPSec VPN设备。系统密评时，IPSec VPN设备的“身份鉴别”的测评指标可判定为“符合 ”。 | 判断题 | 正确 | 错误 | [6 empty] | 错误 | 不能直接判定，需核查实际配置和使用是否正确。 |  | 新增
4880、对某B/S架构的信息系统开展密评，在网络和通信安全层面，关于WEB服务器站点证书的测评实施内容描述正确是（ ）。 | 多选题 | 与被测信息系统主管单位协商，不影响在线业务的情况下，采集WEB服务器站点证书 | 检查站点证书使用的密码算法，是否符合密码相关标准要求 | 检查站点证书的编码格式、扩展消息是否符合相关标准要求 | 检查站点证书是否之在有效期范围内，是否被撤销 |  |  |  |  | ABCD | 都是正确实施内容。 |  | 新增
4881、某信息系统采用SM4算法对重要数据传输的机密性进行保护，信息系统的网络吞吐率较大、并行处理效率要求较高，在不影响业务处理能力的情况下，可以选择SM4_CTR模式或者SM4_CFB模式进行并行加解密处理。 | 判断题 | 正确 | 错误 | [6 empty] | 错误 | CTR和CFB可并行处理，适合高速率。 |  | 新增
4882、某密评人员制定了一个网络和通信层面的密评方案，其中显示：只要部署了合规的SSLVPN/IPSec VPN对网络通信信道进行保护，就可判定评估对象在该层面的测评结果为“符合 ”。请问这样的评判方法是否正确。 | 判断题 | 正确 | 错误 | [6 empty] | 错误 | 需核查具体配置和使用情况，不能仅凭部署就判定符合。 |  | 新增
4883、如果没有CA支撑，基于IBC密码体系的邮件系统就不能独立正常运行。这样的判断是否正确。 | 判断题 | 正确 | 错误 | [6 empty] | 错误 |  |  | 新增
4884、某信息系统部署的3台服务器密码机具有同一商用密码产品认证证书，在对该系统进行密评时，这3台服务器密码机可以作为一个测评对象。 | 判断题 | 正确 | 错误 | [6 empty] | 正确 | 同型号同配置可合并为一个测评对象。 |  | 新增
4885、对某等保三级信息系统部署的合规密码产品进行密评，在设备和计算安全层面的测评指标不能直接判定为“符合 ”的是（ ）。 | 单选题 | 重要可执行程序完整性、重要可执行程序来源真实性 | 身份鉴别 | 系统访问控制信息完整性 | 日志记录完整性 |  |  |  |  | B |  |  | 新增
4886、对某等保三级信息系统部署的堡垒机进行密评，在设备和计算安全层面，主要测评内容包括（ ）。 | 多选题 | 身份鉴别 | 远程管理通道安全 | 安全接入认证 | 重要数据传输机密性 |  |  |  |  | AB | 堡垒机测评主要包括身份鉴别和远程管理通道安全。 |  | 新增
4887、对某等保三级信息系统部署的堡垒机进行密评，在设备和计算安全层面，主要测评内容包括身份鉴别、远程管理通道安全以及安全接入认证。 | 判断题 | 正确 | 错误 | [6 empty] | 错误 | 安全接入认证是网络和通信安全层面的。 |  | 新增
4888、在某单位等保三级信息系统中，管理员使用管理终端通过SSL VPN客户端接入SSL VPN网关，并登录堡垒机对应用服务器进行运维管理。测评对象为应用服务器时，测评内容为通过堡垒机对应用服务器进行管理的信息传输通道。 | 判断题 | 正确 | 错误 | [6 empty] | 正确 | 应用服务器的远程管理通道是堡垒机到应用服务器的通道。 |  | 新增
4889、对某等保三级信息系统部署的合规密码产品进行密评，在设备和计算安全层面的“ 日志记录完整性 ”测评指标不能直接判定为“符合 ”。 | 判断题 | 正确 | 错误 | [6 empty] | 错误 |  |  | 新增
4890、某等保三级信息系统，使用HMAC-SM3算法对应用服务器的重要可执行程序的安装包进行计算处理，可以确保应用服务器运行的重要可执行程序的完整性。 | 判断题 | 正确 | 错误 | [6 empty] | 错误 | 对安装包计算HMAC只能保证安装包完整性，运行时还需动态验证。 |  | 新增
4891、云上密码管理平台是对密码设备的统一调度管理平台， 同时也面向云平台上的应用系统提供密码接口服务，在对云上应用系统进行密评时，密码管理平台应作为哪个层面的测评对象？ ( ) | 单选题 | 物理与环境安全 | 网络与通信安全 | 设备和计算安全 | 应用和数据安全 |  |  |  |  | D |  |  | 新增
4892、针对系统用户访问业务服务时重要数据传输机密性和完整性“端到端 ”保护需求，给出密码安全防护措施， 以下选项恰当的是 () 。 | 多选题 | 采用应用层保护的方式，分别在用户终端和业务服务器部署合规的密码产品，调用密码产品实现数据传输的安全保护 | 终端部署国密浏览器调用SM2数字证书进行业务数据签名，业务服务器使用合规的密码产品对进行业务数据验签 | 使用网络接入区部署的SSLVPN建立安全传输通道 | 使用自研密码模块实现数据传输的安全保护 |  |  |  |  | AB |  |  | 新增
4893、云上密码管理平台是对密码设备的统一调度管理平台， 同时也面向云平台上的应用系统提供密码接口服务。在对云上应用系统进行密评时，密码管理平台应作为设备和计算安全层面的测评对象。 | 判断题 | 正确 | 错误 | [6 empty] | 错误 |  |  | 新增
4894、某云平台通过密评，信息系统租用云平台提供的PaaS服务，该PaaS服务在云平台测评时被部分评估，信息系统密评时，还需要对租用的PaaS服务进行测评。 | 判断题 | 正确 | 错误 | [6 empty] | 正确 | 部分评估的需要补充测评。 |  | 新增
4895、对某等保三级信息系统的 “重要数据存储机密性 ”指标开展密评时，应核查重要数据存储机密性是否采用合规的密码产品。 | 判断题 | 正确 | 错误 | [6 empty] | 正确 | 需核查是否使用合规产品。 |  | 新增
4896、根据GM/T 0014《数字证书认证系统密码协议规范》建设证书认证系统和密钥管理系统，在生成加密证书时，KM为CA提供的密钥服务功能包括（ ）。 | 多选题 | 申请密钥对 | 更新密钥对 | 恢复密钥对 | 撤销密钥对 |  |  |  |  | ACD | KM提供申请、恢复、撤销，更新可能由CA自己完成。 |  | 新增
4897、某等保三级信息系统的重要数据没有实现存储完整性保护，可选用以下哪些具有商用密码认证证书的密码设备进行改造？ ( ) | 多选题 | 服务器密码机 | 签名验签服务器 | SSL VPN设备 | 安全认证网关 |  |  |  |  | AB | 服务器密码机和签名验签服务器可提供完整性保护。 |  | 新增
4898、通过访谈得知，某政务信息系统配置的数字证书由电子认证服务机构提供，对于电子认证服务机构的资质要求， 以下说法不准确的是（ ）。 | 多选题 | 必须具有工信部颁发的《电子认证服务许可证》 | 必须具有国家密码管理局颁发的《电子认证服务使用密码许可证》 | 必须具有国家密码管理局颁发的《电子政务电子认证服务机构》 | 必须具有国家信息安全权威测评机构颁发的《信息安全服务资质证书》 |  |  |  |  | CD | 电子认证服务机构需工信部许可证和密码局密码许可证，电子政务需特定资质，但C中“必须”不准确。 |  | 新增
4899、根据GM/T 0014《数字证书认证系统密码协议规范》建设证书认证系统和密钥管理系统，KM为CA提供的密钥服务功能包括申请密钥对、更新密钥对和撤销密钥对。 | 判断题 | 正确 | 错误 | [6 empty] | 错误 | 还包括恢复密钥对。 |  | 新增
4900、某等保三级信息系统的重要业务数据没有实现完整性保护，可选用具有商用密码认证证书的SSL VPN设备、安全认证网关进行改造。 | 判断题 | 正确 | 错误 | [6 empty] | 错误 | SSL VPN和安全认证网关用于网络层，不直接用于数据存储完整性。 |  | 新增
4901、根据GM/T 0014《数字证书认证系统密码协议规范》建设证书认证系统和密钥管理系统，KM为CA提供的密钥服务功能包括申请密钥对、恢复密钥对和撤销密钥对。 | 判断题 | 正确 | 错误 | [6 empty] | 正确 | 包括申请、恢复、撤销。 |  | 新增
4902、用户通过OCSP服务可查询到的数字证书状态分为正常、 吊销和未知。 | 判断题 | 正确 | 错误 | [6 empty] | 正确 | OCSP响应状态有good、revoked、unknown。 |  | 新增
4903、密钥生命周期结束后，依据信息系统的需求归档密钥，归档后的密钥可被用于 ( )。 | 多选题 | 加密信息 | 解密历史信息 | 签名信息 | 验证历史签名 |  |  |  |  | BD | 归档密钥用于解密历史数据和验证历史签名。 |  | 新增
4904、信息系统的密钥体系设计为两层，上层根密钥存储在合规的密码产品中，下层的业务密钥通过根密钥使用SM4_CBC加密后存储在数据库中，密钥存储方式符合密评中的密钥管理要求。 | 判断题 | 正确 | 错误 | [6 empty] | 正确 | 符合密钥分层保护要求。 |  | 新增
4905、某信息系统的密钥体系设计为两层，其中上层根密钥存储在合规的密码产品中，下层的业务密钥则采用SM4_CFB算法基于根密钥加密后存储于数据库中，该密钥存储方式符合密评的密钥管理要求。 | 判断题 | 正确 | 错误 | [6 empty] | 正确 | 同4904。 |  | 新增
4906、某等保三级信息系统主要应用功能是用户登录中心控制设备向终端设备发送控制指令，控制指令是系统的重要数据。为该信息系统设计密码应用方案时， 以下哪些措施是适当的？ ( ) | 多选题 | 采用密码技术保证控制指令传输过程中的完整性 | 采用密码技术对登录用户身份进行鉴别 | 采取隐藏掩盖保护方式对控制指令机密性进行保护 | 采用密码技术实现控制指令的不可否认性 |  |  |  |  | ABD | C中隐藏掩盖不是密码技术，不满足要求。 |  | 新增
4907、某信息系统采用协同签名技术实现数字签名， 由用户终端发起签名请求，则可推断出( ) 。 | 多选题 | 完整数字签名最终在终端产生 | 完整数字签名最终在服务端产生 | 终端保存用户完整私钥 | 服务端保存用户私钥分量 |  |  |  |  | AD | 协同签名中，终端和服务端各持部分私钥，最终签名在终端合成。 |  | 新增
4908、Alice作为信息系统的管理员，登录系统时需要保证身份的真实性，防止身份被截获、假冒，按照密码应用有关标准要求，优先选用的身份鉴别方式包括（ ）。 | 多选题 | Alice使用智能密钥钥匙USBKey作为身份介质，通过USBKey中的SM2密钥对实现身份鉴别 | Alice使用面部识别、指纹等生物特征，结合手机验证码实现身份鉴别 | Alice使用基于密码技术的动态口令实现身份鉴别 | Alice使用智能IC卡作为身份介质，通过IC卡中的对称密钥实现身份鉴别 |  |  |  |  | ACD | B中生物特征+验证码不是纯密码技术，但可接受，但A、C、D是密码技术优先。 |  | 新增
4909、某等保三级信息系统主要应用功能是用户登录中心控制设备向终端设备发送控制指令，控制指令是系统的重要数据。若该系统已对指令进行隐藏掩盖保护,则无需采用密码技术对控制指令的机密性进行保护。 | 判断题 | 正确 | 错误 | [6 empty] | 错误 | 隐藏掩盖不是密码技术，不能替代机密性保护。 |  | 新增
4910、某等保三级信息系统用户使用“用户名+口令”方式访问业务服务，为符合应用和数据安全层面用户身份鉴别的密码应用要求，可以单纯使用手机验证码的方式进行优化。 | 判断题 | 正确 | 错误 | [6 empty] | 错误 | 手机验证码不是密码技术，仍需密码技术鉴别。 |  | 新增
4911、对某等保三级信息系统开展密评时，受测方提交的管理制度方面的测评对象有：密码应用方案、密钥管理制度及策略类文档。根据密评要求，还缺少（ ）。 | 多选题 | 安全管理制度类文档 | 信息系统方案设计文档 | 操作规程类文档 | 记录表单类文档 |  |  |  |  | ACD | 管理制度包括安全管理制度、操作规程、记录表单等，方案设计文档不是管理制度。 |  | 新增
4912、对某等保三级信息系统开展密评时，受测方提交的信息系统运行管理方案应作为管理制度方面的测评对象。 | 判断题 | 正确 | 错误 | [6 empty] | 错误 | 运行管理方案属于管理制度。 |  | 新增
4913、对某等保三级信息系统进行密评时，应将密码应用应急处置方案、安全事件报告作为应急策略测评单元的测评对象。 | 判断题 | 正确 | 错误 | [6 empty] | 错误 | 应急处置方案和报告是应急策略的测评对象。 |  | 新增
4914、IPSec VPN密钥包含设备密钥、工作密钥和会话密钥，有关密钥用途说法正确的是 () 。 | 多选题 | 设备密钥包括签名密钥对和加密密钥对，用于实体验证、数字签名和数字信封等 | 工作密钥用于会话密钥交换过程的保护 | 设备密钥用于会话密钥交换过程的保护 | 会话密钥用于数据报文及报文MAC的加密 |  |  |  |  | ABD | C错误，设备密钥用于实体验证，工作密钥用于IKE阶段保护。 |  | 新增
4915、客户端使用IPSec VPN访问某信息系统业务服务器的过程中，IPSec VPN设备的会话密钥在IKE第一阶段经密钥协商派生得到，用于交互数据报文及报文MAC的加密和完整性保护。 | 判断题 | 正确 | 错误 | [6 empty] | 错误 | 会话密钥在IKE第二阶段派生，用于数据保护。 |  | 新增
4916、某数字证书符合X.509格式，从证书中可能获取到的信息包括（ ）。 | 多选题 | 证书有效期 | 签发机构的公钥信息 | 证书的用途 | 证书的签名算法 |  |  |  |  | ACD | 都是证书中的信息。 |  | 新增
4917、金融机构密钥使用过程中，用户加密大部分数据的密钥需要频繁更改，这些密钥不适合采用哪种密钥分发方式？ ( ) | 单选题 | 通过人工分发密钥 | 通过对称加密的方式进行自动分发 | 通过数字信封进行自动加密分发 | 基于密钥中心结构的自动分发 |  |  |  |  | A | 人工分发效率低，不适合频繁更改。 |  | 新增
4918、基于区块链的电子货币系统中， 以下哪些密码技术可以用来实现转账交易金额的机密性和可验证性（ ）。 | 多选题 | 环签名 | 群签名 | 零知识证明 | 同态承诺 |  |  |  |  | CD | 零知识证明和同态承诺可隐藏金额同时可验证。 |  | 新增
4919、用户A和B采用对称密码算法进行单向身份鉴别，若基于挑战-响应鉴别方式，则至少需要几次消息传递？ ( ) | 单选题 | 1 | 2 | 3 | 5 |  |  |  |  | B | 单向鉴别：A发送挑战，B响应，共2次。 |  | 新增
4920、日常通信中，两个设备之间经常需要通过非安全通道执行实体鉴别，若两个设备拥有共享密钥，适合采取以下哪种鉴别机制 () 。 | 多选题 | 采用对称加密算法的机制 | 采用数字签名技术的机制 | 采用密码校验函数的机制 | 采用人工数据传递的机制 |  |  |  |  | AC | 有共享密钥可用对称加密或MAC机制。 |  | 新增
4921、某单位办公系统，希望满足在特殊场景下将签名权力委托给他人的需求，且验证人不但能验证签名的有效性还能确定这个签名是由原始签名人同意并授权的签名。为此可采取以下哪种密码技术？ ( ) | 单选题 | 群签名 | 环签名 | 代理签名 | 门限签名 |  |  |  |  | C | 代理签名允许原始签名人委托他人签名。 |  | 新增
4922、下列哪种算法满足加法同态性质？ ( ) | 单选题 | ElGamal | RSA | Pallier | SM2 |  |  |  |  | C | Paillier加密算法具有加法同态性。 |  | 新增
4923、下列哪些算法的安全性基于椭圆曲线离散对数困难问题（ ）。 | 多选题 | ECDSA | RSA | SM2 | SM9 |  |  |  |  | ACD | RSA基于大整数分解。 |  | 新增
4924、下列哪些国产密码算法已经成为ISO/IEC国际标准（ ）。 | 多选题 | ZUC | SM2 | SM4 | SM9 |  |  |  |  | ABCD | 都是国际标准。 |  | 新增
4925、下列哪些算法满足乘法同态性质（ ）。 | 多选题 | ElGamal | RSA | Pallier | SM2 |  |  |  |  | AB | ElGamal和RSA具有乘法同态性，Paillier是加法同态。 |  | 新增
4926、SSL记录协议的操作流程， 以下描述正确的是( ) 。 | 单选题 | 数据分段、压缩、增加MA加密 | 压缩、数据分段 、加密、增加MAC | 压缩、数据分段 、增加MA加密 | 数据分段、加密、压缩、增加MAC |  |  |  |  | A | SSL记录层顺序：分段、压缩、加MAC、加密。 |  | 新增
4927、下列协议中，用来实现安全电子邮件的协议是（ ）。 | 单选题 | IPSec | L2TP | PGP | PPTP |  |  |  |  | C | PGP（Pretty Good Privacy）是用于电子邮件加密和签名的协议。 |  | 新增
4928、GB/T 39786在应用和数据安全层面提到“采用密码技术对登录用户进行身份鉴别 ”，其中的用户指的是登录设备的用户。 | 判断题 | 正确 | 错误 | [6 empty] | 错误 | 这里的用户指的是应用系统的用户，而非设备用户。 |  | 新增
4929、攻击者除了知道密码算法，还包括他自己选定的密文和对应的明文，属于哪种密码分析方式？ ( ) | 单选题 | 选择明文攻击 | 选择密文攻击 | 已知明文攻击 | 唯密文攻击 |  |  |  |  | B | 攻击者能够选择密文并获得对应明文，属于选择密文攻击。 |  | 新增
4930、攻击者选择密文消息并得到解密服务，产生相应的明文，攻击者的任务是用所得到的明-密文对来降低目标密码算法的安全性，这种方式属于选择密文攻击。 | 判断题 | 正确 | 错误 | [6 empty] | 正确 | 描述符合选择密文攻击的定义。 |  | 新增
4931、Kerberos协议中，客户端和应用服务器之间预先共享秘密密钥。 | 判断题 | 正确 | 错误 | [6 empty] | 错误 | Kerberos中客户端与KDC共享密钥，应用服务器与KDC共享密钥，客户端和应用服务器之间不直接共享密钥。 |  | 新增
4932、SSH远程登录协议包含传输层协议、用户认证协议和连接协议，下列有关SSH协议的描述正确的是（ ）。 | 多选题 | SSH是一套基于公钥的认证协议族 | SSH传输层协议提供算法协商和密钥交换，并实现服务器的认证 | SSH用户认证协议运行在传输层协议建立的单方认证信道上，实现对用户的认证 | SSH连接协议运行在SSH传输层协议建立的单方认证信道上 |  |  |  |  | BCD | A错误，SSH支持多种认证方式，不限于公钥；D错误，连接协议运行在用户认证协议建立的通道上。 |  | 新增
4933、某信息系统使用签名验签服务器实现证书验签功能，初始化采用第三方CA发证，证书配置时必须导入（ ），才能保证设备正确运行。 | 单选题 | 应用实体证书 | 根证书 | 证书撤销链表 | 用户证书 |  |  |  |  | B | 验签服务器需要信任根证书以验证证书链。 |  | 新增
4934、通过访谈得知，某等保三级信息系统管理员使用智能密码钥匙远程管理服务，现场核验时技术人员使用非法用户连接服务成功，下述可能是导致该情况发生的原因包括 () 。 | 多选题 | 智能密码钥匙私钥被非法访问 | 智能密码钥匙公钥被非法访问 | 系统签名功能实现错误 | 系统验签功能实现错误 |  |  |  |  | ACD | 私钥被访问或签名/验签错误都可能导致非法用户成功连接。公钥是公开的，不影响。 |  | 新增
4935、某业务应用程序调用服务器密码机SM2算法的签名和验签接口，性能测试签名接口密码运算速度为20000（TPS），那么可以预估验签接口性能速度可能小于15000（TPS）。 | 判断题 | 正确 | 错误 | [6 empty] | 正确 | SM2验签通常比签名慢，因为验签涉及公钥运算，而签名使用私钥，一般签名更快。 |  | 新增
4936、某等保三级信息系统用户ID及权限标记两字段分别存入数据库表中，下述哪些属于数据完整性保护措施（ ）。 | 多选题 | 用户ID及权限标记数据联合使用对称算法进行MAC计算 | 用户ID及权限标记数据联合使用公钥密码算法进行签名计算 | 用户登录系统时对用户ID及权限标记数据联合使用对称算法计算MAC值验证 | 用户登录系统时对用户ID及权限标记数据使用公钥密码算法进行验签验证 |  |  |  |  | ABCD | 所有选项都是完整性保护措施，无论是存储时计算MAC/签名，还是验证时校验。 |  | 新增
4937、某等保三级信息系统用户ID及权限标记两字段分别存入数据库表中，现场核查数据库表发现用户ID及权限标记数据联合使用对称算法进行MAC计算，那么可以判断系统实现数据完整性保护方案是正确的。 | 判断题 | 正确 | 错误 | [6 empty] | 错误 | 仅计算MAC并存储，还需在使用时验证MAC，且密钥管理需安全，不能仅凭存储MAC就认为正确。 |  | 新增
4938、某等保三级信息系统配备合规的智能密码钥匙用于终端登录，现场核查时技术人员输入4位PIN码成功登录，可以推断系统是正确的调用该智能密码钥匙。 | 判断题 | 正确 | 错误 | [6 empty] | 错误 | PIN码长度可能不足，且仅凭登录成功不能推断系统正确调用了智能密码钥匙的密码功能。 |  | 新增
4939、通过访谈得知，某应用服务需要验证证书的有效性，下述有效的测试用例包括 ( )。 | 多选题 | 从CA系统导出一个冻结状态用户证书，应用服务验证证书的有效性，期望验证不通过 | 从CA系统导出一个过期状态用户证书，应用服务验证证书的有效性，期望验证不通过 | 从CA系统导出一个撤销状态用户证书，应用服务验证证书的有效性，期望验证不通过 | 从CA系统导出一个在用状态用户证书并篡改其内容，应用服务验证证书的有效性，期望验证不通过 |  |  |  |  | ABCD | 所有情况都应导致验证不通过，是有效测试用例。 |  | 新增
4940、某信息系统使用了合规的软件密码模块，软件密码模块没有密钥管理能力，使用前初始化是通过密钥产生功能生成了签名和加密密钥对，那么信息系统在运行或升级过程中可能发生历史加密数据无法解密的风险。 | 判断题 | 正确 | 错误 | [6 empty] | 正确 | 如果密钥未妥善管理，升级或更换模块可能导致旧密钥丢失，无法解密历史数据。 |  | 新增
4941、某信息系统使用的密码设备是云服务器密码机，使用时创建了多台虚拟密码机，下述描述正确的是（ ）。 | 多选题 | 每个虚拟密码机的设备密钥和工作密钥不同 | 各虚拟密码机的工作密钥不同 | 各虚拟密码机的管理IP地址不同 | 各虚拟密码机的服务调用IP地址不同 |  |  |  |  | BCD |  |  | 新增
4942、某信息系统使用了云服务器密码机，使用时创建了多台虚拟密码机，各虚拟密码机的工作密钥是共享的。 | 判断题 | 正确 | 错误 | [6 empty] | 错误 | 各虚拟密码机的工作密钥应独立，不能共享。 |  | 新增
4943、在对某等保三级信息系统密码应用安全性测评过程中，为了验证服务器密码机被正确、有效地使用， 以下哪些选项是合理的 () 。 | 多选题 | 验证应用系统服务器是否实时发起密码计算请求。 | 验证调用指令和响应报文的数据内容和长度是否符合逻辑。 | 验证应用系统服务器的源代码，是否正确调用服务器密码机的密码功能。 | 验证服务器密码机的系统配置是否正确。 |  |  |  |  | ABCD | A中实时发起不是必要验证点。 |  | 新增
4944、某单位在云平台互联网出口上，旁路部署IPSec VPN以实现租户与云平台的网络通信信道保护，现场密码测评时，为核验IPSec VPN系统配置是否正确、合理，可实地核验网络接口线路连接，与建设实施方案对比是否一致。 | 判断题 | 正确 | 错误 | [6 empty] | 正确 | 实地核验线路连接是配置检查的一部分。 |  | 新增
4945、通过访谈得知，被测单位密码产品的商用密码认证证书过期，以下哪些说法是正确的 () 。 | 多选题 | 建议被测单位联系密码产品厂商更新认证证书 | 核查密码产品的采购时间是否在认证证书有效期内 | 建议被测单位选用符合资质的产品 | 建议被测单位立即停止业务 |  |  |  |  | ABC | D立即停止业务过于绝对，可能影响业务，应先核查和整改。 |  | 新增
4946、通过访谈得知，被测单位密码产品的商用密码认证证书过期，而且密码产品厂商又提供不出更新后的认证证书。如无特殊情况和安全风险前提下，为判定产品是否合规，可以核查密码产品的采购时间是否在认证证书有效期内。 | 判断题 | 正确 | 错误 | [6 empty] | 正确 | 若采购时证书有效，可视为当时合规，但需尽快更新。 |  | 新增
4947、密评人员对签章者证书的有效性进行验证。验证项不包括以下哪个选项？ ( ) | 单选题 | 验证证书信任链 | 验证证书有效期、证书吊销状态 | 验证电子印章有效期 | 验证密钥用法是否正确 |  |  |  |  | D | 电子印章有效期不是证书本身的内容，属于印章属性。 |  | 新增
4948、密评人员对签章者证书的有效性进行验证，验证内容至少包括以下哪些选项（ ）。 | 多选题 | 验证证书信任链 | 验证证书有效期、证书吊销状态 | 验证电子印章有效期 | 验证密钥算法是否正确 |  |  |  |  | ABC | 电子印章有效期不是证书验证内容。 |  | 新增
4949、运维管理人员通过SSL VPN实现远程网络接入后，通过堡垒机对业务服务器运行维护，密评人员对业务服务器的“远程管理通道安全”密评时，测评对象应不可能是（ ）。 | 多选题 | 堡垒机与业务服务器之间的网络管理通道 | 远程管理终端与业务服务器之间的网络管理通道 | 远程管理终端与SSL VPN之间的网络管理通道 | SSL VPN与业务服务器之间的网络管理通道 |  |  |  |  | BCD |  |  | 新增
4950、证书吊销列表（CRL） 内容中不包括以下哪个选项？ ( ) | 单选题 | 被吊销证书序列号 | 证书被吊销的日期 | 被吊销证书的使用者信息 | 被吊销的证书签发者 |  |  |  |  | C |  |  | 新增
4951、访谈得知， 门户网站与浏览器客户端之间采用了国产密码算法实现了网络通信信道传输层保护，作为现场测评人员，以下哪些核查方法是正确的（ ）。 | 多选题 | 通过网络抓包，根据TLS协议版本号，分析加密算法 | 通过分析客户端或SDK，分析所采用的密码套件 | 通过网络抓包，根据TLS协议中的协商字段，分析加密算法 | 在客户端查看签名证书，根据证书算法字段，分析加密算法 |  |  |  |  | BC | A中协议版本号不直接体现算法；D中证书算法是签名算法，不是传输加密算法。 |  | 新增
4952、通过对某单位应用信息管理员访谈得知，门户网站与浏览器客户端之间采用了国产密码算法实现了网络通信信道传输层保护，作为现场测评人员，可根据TLS协议Client Hello消息中Cipher Suite判断网络信道是否使用了国产密码算法套件。 | 判断题 | 正确 | 错误 | [6 empty] | 错误 |  |  | 新增
4953、某CA系统的用户证书有效期设置为从2023/3/6到2033/3/4，则签发该用户证书的CA证书有效期起始日期必须晚于2023/3/6。 | 判断题 | 正确 | 错误 | [6 empty] | 错误 | CA证书有效期应覆盖用户证书有效期，即CA证书起始日期应早于用户证书起始日期。 |  | 新增
4954、关于SM4工作模式OFB的应用特点， 以下说法正确的是（ ）。 | 多选题 | 对密文被篡改难以检测 | 具有自同步的能力，无须收发双方同步 | 传输误码仅影响本比特位，误差不传递 | 初始向量IV无须保密 ，且各消息可选用相同IV |  |  |  |  | AC | OFB模式没有自同步能力，且IV不能重复使用。 |  | 新增
4955、SM4工作模式OFB的初始向量IV可以不保密，但加密每条消息必须选择不同的IV。 | 判断题 | 正确 | 错误 | [6 empty] | 正确 | OFB中IV可公开，但必须唯一，否则会泄露明文。 |  | 新增
4956、以下适合用于磁盘扇区加密等特殊加密环境的SM4工作模式是（ ）。 | 单选题 | ECB | CBC | CTR | XTS |  |  |  |  | D | XTS模式专为磁盘加密设计，支持任意扇区独立加解密。 |  | 新增
4957、某信息系统存储了大量客户信息，包括登录账号、 口令和手机号码，其中手机号码用于后期电话回访。现需要对口令和手机号码采用密码技术进行安全存储，则可选用的高效密码算法组合为（ ）。 | 单选题 | SM1、SM2 | SM2、SM3 | SM3、SM4 | SM3、SM9 |  |  |  |  | C | 口令存储通常使用杂凑（如SM3），手机号码加密使用对称加密（如SM4）。 |  | 新增
4958、在采用密码杂凑算法加盐存储口令的技术中，对于存储在同一张表中的不同口令，加入的盐值长度必须保持一致。 | 判断题 | 正确 | 错误 | [6 empty] | 错误 | 盐值长度可以不同，但通常固定长度以便存储。 |  | 新增
4959、由于SM4-ECB算法不需要输入初始向量，对于相同的明文和密钥会生成相同的密文，故不适合用于智能IC卡中的密钥分散。 | 判断题 | 正确 | 错误 | [6 empty] | 正确 |  |  | 新增
4960、在基于SM2密码算法的证书认证系统中，关于用户申请签名证书的流程， 以下说法有误的是（ ）。 | 单选题 | 用户向RA提出证书申请，RA对申请进行审核 | RA调用密码机生成签名密钥对并导入用户的安全载体 | CA系统为用户生成签名证书和加密证书 | RA将存有用户证书的安全载体发放给用户 |  |  |  |  | B | 签名密钥对应在用户侧生成或安全载体中生成，不应由RA生成并导入。 |  | 新增
4961、在基于SM2密码算法的证书认证系统中，用户申请签名证书的签名密钥对是由RA系统调用密码机等密码硬件生成，然后导入用户的安全载体。 | 判断题 | 正确 | 错误 | [6 empty] | 错误 | 签名密钥对应在用户端生成，私钥不出安全载体。 |  | 新增
4962、根据GM/T 0034《基于SM2密码算法的证书认证系统密码及其相关安全技术规范》的要求，在根CA密钥更新中，随着新的根密钥产生， 旧的根密钥应该同步销毁。 | 判断题 | 正确 | 错误 | [6 empty] | 错误 | 旧根密钥可能需要保留以验证旧证书，不能立即销毁。 |  | 新增
4963、某物联网系统采用SM9标识密码机制实现设备间的身份鉴别。则关于设备私钥的生成，以下说法正确的是（ ）。 | 单选题 | 设备私钥由各设备独立生成 | 设备私钥由密钥生成中心独立生成 | 设备私钥由密钥生成中心和设备共同生成 | 其他选项说法都不正确 |  |  |  |  | B | SM9中私钥由密钥生成中心（KGC）根据用户标识生成。 |  | 新增
4964、ECC算法的单位安全强度高于RSA算法，其中密钥长度为160位的ECC算法与1024位的RSA算法安全强度相当。 | 判断题 | 正确 | 错误 | [6 empty] | 正确 | 160位ECC与1024位RSA安全强度相当，这是常见结论。 |  | 新增
4965、为了适应数据库原有的数据结构，数据库加密要求加密后的密文与明文的格式保持一致， 比如手机号加密后依然保持手机号的样子。请问以下哪种密码技术可以实现上述功能？ ( ) | 单选题 | 可鉴别加密 | 属性基加密 | 保留格式加密 | 可搜索加密 |  |  |  |  | C | 保留格式加密（FPE）可保持密文格式与明文一致。 |  | 新增
4966、某数据库需要对员工薪酬加密存储，并要求加密后的薪酬字段在不解密的情况下依然支持范围查询、大小比较等基本操作。请问以下哪种加密技术可以实现上述功能？ () | 单选题 | 保序加密 | 属性基加密 | 保留格式加密 | 可搜索加密 |  |  |  |  | A | 保存加密（Order-Preserving Encryption）支持在密文上直接比较大小。 |  | 新增
4967、某数据库需要对员工薪酬加密存储，并要求加密后的薪酬字段在不解密的情况下依然支持范围查询、大小比较等基本操作，则员工薪酬加密可以采用保序加密。 | 判断题 | 正确 | 错误 | [6 empty] | 正确 | 保存加密支持范围查询和比较。 |  | 新增
4968、某政务信息系统使用了合规的第三方电子认证服务，用户在线签名电子文件后服务端对用户证书及签名数据进行验证，该应用场景保证了用户原发行为的不可否认性。 | 判断题 | 正确 | 错误 | [6 empty] | 正确 | 数字签名可提供不可否认性。 |  | 新增
4969、通过访谈得知，某等保三级信息系统管理员使用智能密码钥匙远程管理服务，现场核验时技术人员使用非法用户连接服务成功，那么可以推断出管理员的智能密码钥匙签名私钥可能发生泄漏。 | 判断题 | 正确 | 错误 | [6 empty] | 正确 |  |  | 新增
4970、测评人员在某身份认证服务器上获取到如下日志：[../framework/libidauth.mdgeneral.so:../framework/btpmmges/btpmmges.cpp:unpackaging_head:579]check_replay_windowfor received rseq '3' failed根据日志信息判断， 以下描述最可能正确的是 ( )。 | 单选题 | 检测到数据接收失败 | 检测到签名失败 | 检测到重放数据 | 检测到窗口打开失败 |  |  |  |  | C | 日志显示“check_replay_window failed”，表明检测到重放攻击。 |  | 新增
4971、比较以下几种分组密码算法的工作模式，哪种模式不支持并行加密？ ( ) | 单选题 | ECB | CTR | CFB | GCM |  |  |  |  | C | CFB模式是串行模式，不支持并行加密。 |  | 新增
4972、在某基于SM9的安全邮件系统中，KGC生成用户签名私钥过程中，使用用户的邮件地址作为唯一标识ID， 以下推断不正确的是 () 。 | 单选题 | 唯一标识ID可以用作用户签名公钥 | 用户签名私钥的长度为512比特 | 计算用户签名私钥时用到了KGC签名主公钥 | 计算用户签名私钥时用到了KGC签名主私钥 |  |  |  |  | C | SM9签名私钥长度通常为256比特，不是512。 |  | 新增
4973、IPSec VPN技术规范中规定了两种交换模式，分别为快速模式和主模式，其中快速模式用于第一阶段交换，共6个报文，主模式用于第二阶段交换，共3个报文。 | 判断题 | 正确 | 错误 | [6 empty] | 正确 | 主模式用于第一阶段（6个报文），快速模式用于第二阶段（3个报文）。 |  | 新增
4974、某信息系统底层通信协议中，使用OpenSSL库实现对数据加密时，服务端下发的密文数据总是比明文数据长了16字节，可能是采用了以下哪种工作模式？ ( ) | 单选题 | ECB | CBC | CFB | GCM |  |  |  |  | C |  |  | 新增
4975、使用IE登录邮箱、 网银或购物网站时经常会碰到“该站点安全证书的吊销信息不可用。是否继续？ ”等类似的信息提示安全警报。对于出现该提示的原因，最有可能的原因是( ) 。 | 单选题 | CRL不能被正常下载 | 证书已过期 | 网站存在安全隐患 | 其他选项说法都正确 |  |  |  |  | A | 提示吊销信息不可用，通常是因为无法下载CRL或OCSP服务不可用。 |  | 新增
4976、某密码应用系统中，可信第三方将SM2签名私钥进行拆分后安全地分发给用户，下列拆分方法错误的是（ ）。 | 单选题 | 拆分为2个256比特密钥分量，2个分量进行异或后得到256比特密钥 | 拆分为2个128比特密钥分量，2个分量进行拼接后得到256比特密钥 | 拆分为3个256比特密钥分量，3个分量进行异或后得到256比特密钥 | 使用（2，3）秘密分享方案拆分为3个256比特密钥分量，其中任意2个分量可以恢复出256比特密钥 |  |  |  |  | B | 拼接方法中，分量长度不足256比特，拼接后得到256比特，但每个分量128比特，拼接后为256比特，但这种方法安全性较低，但题目问错误的是，可能B是错误因为分量长度不足原密钥长度，无法通过简单拼接恢复？但理论上拼接可以恢复。实际上，秘密分享常用异或或Shamir方案，B中拼接是可行的但不符合秘密分享的安全要求。 |  | 新增
4977、IPSec VPN的会话密钥是密钥协商第二阶段得到的密钥，用于数据报文的加密和完整性保护， 以下说法不正确的是（ ）。 | 单选题 | 在通信的出方向和入方向各有一对安全联盟和相应的会话密钥 | 密钥协商的发起方用来加密/安全封装 | 密钥协商的响应方用来解密/解封装 | 在发起方或响应方设备上出方向的密钥和入方向的密钥必须一样 |  |  |  |  | D | 出方向和入方向的密钥通常是不同的，是独立的。 |  | 新增
4978、某物联网系统中，使用SM9算法对端到端数据进行加解密处理时，关于加密过程以下说法不正确的是（ ）。 | 单选题 | 加密过程中需要使用KGC加密主公钥 | 加密过程中需要使用发送方的唯一标识 | 加密过程中需要使用接收方的唯一标识 | 加密过程中可按需派生出加密密钥和MAC密钥 |  |  |  |  | B | SM9加密使用接收方标识和KGC主公钥，不需要发送方标识。 |  | 新增
4979、在2017年3GPP 安全组 (SA3) 的会议上，多个企业提出了5G中使用256比特对称密码算法的安全需求，提供数据的机密性和完整性保护功能， 以下哪种方式符合上述需求？ () | 单选题 | AES-256 | ZUC-256 | SM4-CBC-MAC | AES-256-CBC-MAC |  |  |  |  | B | ZUC-256是3GPP采纳的算法，提供256比特安全。 |  | 新增
4980、为应对量子计算带来的安全风险，多个企业提出了5G应用环境下使用256比特对称密码算法的安全需求，SM3算法符合上述需求。 | 判断题 | 正确 | 错误 | [6 empty] | 错误 | SM3是杂凑算法，不提供机密性和完整性保护。 |  | 新增
4981、某硬件动态令牌长期使用后时钟发生偏移，为确保正常使用，可以通过鉴别模块自动调整系统的令牌偏移量进行同步，偏移量可以调整为以下哪些选项？ ( ) | 单选题 | ±2min | ±4min | ±10min | ±20min |  |  |  |  | C |  |  | 新增
4982、以下哪些鉴别方式使用了动态口令认证技术？ ( ) | 单选题 | 指纹识别 | 人脸识别 | 银行电子密码器 | 短信验证码 |  |  |  |  | C | 银行电子密码器生成动态口令，属于动态口令技术。 |  | 新增
4983、某客户端使用动态令牌登录访问服务器，服务器采用SM3算法生成动态口令过程中，使用种子密钥对动态因子进行HMAC-SM3处理。 | 判断题 | 正确 | 错误 | [6 empty] | 错误 | 动态口令通常基于HMAC生成。 |  | 新增
4984、在量子计算环境下，Shor量子算法可以在多项式时间内破解大整数分解问题和离散对数问题， 目前以下哪些算法还没有有效的量子攻击方法？ ( ) | 单选题 | RSA-2048 | ECDSA | SM2 | 格密码 |  |  |  |  | D | 格密码被认为是抗量子计算的。 |  | 新增
4985、在诱骗态BB84协议中，关于量子密钥分配过程， 以下说法是正确的是（ ）。 | 单选题 | 只使用单一的量子态进行密钥分发 | 量子比特可以通过经典信道传输 | 如果存在窃听者，密钥分配过程中的错误率会显著增加 | 窃听者可以无条件地窃听通信而不被发现 |  |  |  |  | C | 诱骗态BB84可检测窃听，错误率增加。 |  | 新增
4986、以下哪些算法允许对密文数据进行特定的计算后，得到的计算结果等同于明文数据经过加法操作后再进行加密的结果，而整个过程中无须对数据进行解密？ ( ) | 单选题 | RSA | ECDSA | Paillier | ElGamal |  |  |  |  | C | Paillier加密支持加法同态。 |  | 新增
4987、RSA算法允许对密文数据进行乘法计算后，得到的计算结果等同于明文数据经过加法操作后再进行加密的结果，而整个过程中无须对数据进行解密。 | 判断题 | 正确 | 错误 | [6 empty] | 错误 | RSA具有乘法同态，不是加法同态。 |  | 新增
4988、RSA算法允许对密文数据进行乘法计算后，得到的计算结果等同于明文数据经过乘法操作后再进行加密的结果，而整个过程中无须对数据进行解密。 | 判断题 | 正确 | 错误 | [6 empty] | 错误 | RSA具有乘法同态性。 |  | 新增
4989、ECC算法相比RSA算法，主要有以下哪些优势( ) 。 | 多选题 | 密钥尺寸小 | 参数选择比较灵活 | 具有数学难题保证安全性 | 实现速度快 |  |  |  |  | AD | ECC优势是密钥小、速度快，参数选择不是优势，安全性都基于数学难题。 |  | 新增
4990、IPSec VPN的设备密钥不需要备份，也不需要恢复。 | 判断题 | 正确 | 错误 | [6 empty] | 错误 | 设备密钥需要备份和恢复，以防止丢失。 |  | 新增
4991、某信息系统中，SSL VPN网关证书和用户证书均由外部认证机构签发（以下简称CA中心），在CA中心将用户“张三 ”的证书撤销后，使用“张三 ”的证书仍然可以通过SSLVPN网关认证。 由此推断，SSL VPN网关对用户认证信息检查时没有检查证书有效期。 | 判断题 | 正确 | 错误 | [6 empty] | 错误 | 证书撤销后应检查CRL或OCSP，未检查撤销状态导致通过，不是有效期问题。 |  | 新增
4992、IPSec VPN网关产品的会话密钥在连接断开时应自动销毁。 | 判断题 | 正确 | 错误 | [6 empty] | 正确 | 会话密钥应在连接结束时销毁。 |  | 新增
4993、IPSec VPN网关产品的密钥包括设备密钥、工作密钥和会话密钥，设备密钥和工作密钥在连接断开时应自动销毁。 | 判断题 | 正确 | 错误 | [6 empty] | 错误 | 设备密钥是长期密钥，不应销毁。 |  | 新增
4994、对某等保三级信息系统的建设运行进行密评，需要核查信息系统投入运行前是否组织了对安全性设计报告的评估。 | 判断题 | 正确 | 错误 | [6 empty] | 错误 |  |  | 新增
4995、IPSec VPN网关的设备证书由第三方认证机构签发，导入证书时需要验证证书的公私钥是否匹配。 | 判断题 | 正确 | 错误 | [6 empty] | 正确 | 导入证书应验证公私钥匹配。 |  | 新增
4996、某硬件动态令牌长期使用后时钟发生偏移，为确保正常使用，可以通过鉴别模块自动调整系统的令牌偏移量进行同步，偏移量不能调整为以下哪些选项（ ）。 | 多选题 | ±2min | ±4min | ±10min | ±20min |  |  |  |  | ABD |  |  | 新增
4997、由于移动端应用程序在运行时可以被调试、二次修改以及抓包分析等，应用程序中的密码算法模块可以使用白盒实现降低密钥泄露风险。 | 判断题 | 正确 | 错误 | [6 empty] | 正确 | 白盒密码可保护密钥不被提取。 |  | 新增
4998、安全散列算法SHA是一个密码散列函数族， 当前尚未存在有效攻击的SHA家族算法有 () 。 | 多选题 | SHA-160 | SHA-256 | SHA-384 | SHA-512 |  |  |  |  | BCD | SHA-160即SHA-1已被攻破，SHA-2系列安全。 |  | 新增
4999、下列有关环签名的说法正确的是（ ）。 | 多选题 | 环签名除了环成员还有管理员 | 产生环签名过程中需要其他成员参与计算 | 攻击者无法确定签名是由环中哪个成员产生 | 对环签名的验证需要用到环成员的公钥 |  |  |  |  | CD | 环签名无管理员，不需要其他成员参与，验证需要环公钥。 |  | 新增
5000、某电子门禁系统使用SM4算法对系统根密钥进行分散，得到与当前门禁卡对应的卡片密钥，可以判断出门禁卡的卡片密钥与系统根密钥相同。 | 判断题 | 正确 | 错误 | [6 empty] | 错误 | 密钥分散后得到的密钥与根密钥不同。 |  | 新增
5001、IPSec VPN的设备证书由CA中心签发 ，设备证书有效期由CA中心在分发时定义。设备证书到期之后设备密钥将自动失效，设备密钥失效后IPSec VPN不能主动发起任何密钥协商，但可以接收密钥交换请求。 | 判断题 | 正确 | 错误 | [6 empty] | 错误 | 设备证书到期后设备密钥仍存在，但证书验证会失败，不能进行协商。 |  | 新增
5002、IPSec VPN中使用的密钥种类包括：设备密钥、工作密钥和会话密钥，其中设备密钥是非对称算法使用的公私钥对，包括签名密钥对和加密密钥对，其中签名密钥对不能被导出加密卡。 | 判断题 | 正确 | 错误 | [6 empty] | 正确 | 签名私钥通常不可导出。 |  | 新增
5003、在实验室和工程化实践，为了解决BB84量子密钥分配设备中探测器不完美的问题， 目前广泛采用诱骗态BB84协议。 | 判断题 | 正确 | 错误 | [6 empty] | 正确 | 诱骗态BB84用于解决实际探测器缺陷。 |  | 新增
5004、国产密码ECC_SM4_SM3套件与国产密码ECDHE_SM4_SM3套件没有区别，两种形式描述，本质相同。 | 判断题 | 正确 | 错误 | [6 empty] | 错误 | ECC_SM4_SM3可能指使用ECC（SM2）进行密钥交换，而ECDHE是临时密钥交换，两者不同。 |  | 新增
5005、某信息系统在物理和环境安全环境层面的测评得分为0，若要达到1分，可行的整改措施是（ ）。 | 单选题 | 更换更加坚固的物理门锁，并安装摄像头监视人员的进出情况 | 采用SM2机制对进出人员进行身份鉴别 | 采用HMAC-SHA256机制对视频监控与影音记录进行存储完整性保护 | 采用CMAC-AES机制对门禁记录进行完整性保护 |  |  |  |  | B | 物理和环境安全身份鉴别需采用密码技术，SM2机制符合要求。 |  | 新增
5006、某等保三级邮件系统部署了合规的SSL VPN安全网关实现通信信道的安全防护，其中使用的是合规的二级密码模块。若该系统需要重新定级为等保四级，则依据四级系统密码应用测评要求，该SSL VPN网关在设备和计算安全层面的身份鉴别单元得分为（ ）。 | 单选题 | 0.5 | 1 | 0.25 | 0 |  |  |  |  | A |  |  | 新增
5007、通过访谈得知，某信息系统配置了获得商密认证的服务器密码机，用于对应用服务器的存储数据进行机密性和完整性保护。在确认实际部署的密码产品与获认证产品一致的情况下，关于设备和计算安全层面的评估结果， 以下说法正确的是（ ）。 | 多选题 | 身份鉴别符合测评要求 | 系统资源访问控制信息完整性符合测评要求 | 日志记录完整性符合测评要求 | 重要可执行程序完整性、重要可执行程序来源真实性符合测评要求 |  |  |  |  | BCD |  |  | 新增
5008、对某信息系统的建设运行层面进行密评，其在制定密钥安全管理策略单元的得分为0，则可能的情况是（ ）。 | 单选题 | 该系统的密码应用方案、密钥管理制度及策略文档不完善，但是相关密钥生存周期的管理符合要求 | 该系统的密码应用方案、密钥管理制度及策略文档不完善， 同时相关密钥生存周期的管理也不符合要求 | 该系统具备通过评估的密码应用方案，但其密钥生存周期的各环节未严格按照该方案进行管理 | 该系统具备通过评估的密码应用方案，并按照方案正确合规地实现了密钥全生存周期的管理 |  |  |  |  | B | 得分0说明策略不完善且管理也不符合。 |  | 新增
5009、对某信息系统的建设运行层面进行密评，该系统的密码应用方案、密钥管理制度及策略文档不完善，但是相关密钥生存周期的管理符合要求，则其在制定密钥安全管理策略单元的得分为0。 | 判断题 | 正确 | 错误 | [6 empty] | 错误 |  |  | 新增
5010、某等保三级信息系统的安全事件报告显示：在密码应用安全事件发生后，该单位按照密码应用应急处置方案及时向其归属的密码管理部门进行报告。根据该情况可以判定 ，该安全事件报告在事件处置单元的测评结果为符合。 | 判断题 | 正确 | 错误 | [6 empty] | 错误 |  |  | 新增
5011、以下关于标识密码（IBC） 的说法，错误的是( ) 。 | 单选题 | IBC不属于公钥密码 | IBC无需建立证书体系 | 密钥生成中心（KGC）是IBC体系中的一个重要设施 | 在IBC中， 自身身份标识即为公钥 |  |  |  |  | A | IBC属于公钥密码，错误。 |  | 新增
5012、某单位的物联网终端通过第三方物联网接入平台，向单位的物联网应用平台上传数据，实现二者之间应用层的协议转换和数据转发。为防止上传数据被第三方物联网接入平台泄露或非法篡改，应该在哪个安全层面采取密码保护措施？ ( ) | 单选题 | 物理和环境安全层面 | 网络和通信安全层面 | 设备和计算安全层面 | 应用和数据安全层面 |  |  |  |  | D | 端到端保护应在应用层实现。 |  | 新增
5013、关于SM2算法， 以下说法错误的是（ ）。 | 单选题 | 公钥为椭圆曲线上的点 | 安全性基于椭圆曲线上的离散对数困难问题 | 加密性能高于SM4算法 | 256位的SM2比 RSA 2048具备更高的安全强度 |  |  |  |  | C | SM2是公钥算法，加密性能远低于对称算法SM4。 |  | 新增
5014、某公有云的服务器中存储了大量用户数据，为避免公有云运维人员在用户未授权的情况下查看相关信息，可对访问用户存储数据的人员进行身份鉴别和权限控制。 | 判断题 | 正确 | 错误 | [6 empty] | 正确 |  |  | 新增
5015、某卫星通信系统拟采用SM4算法对重要数据传输机密性进行保护，为适应卫星通信丢包率较高的环境，需要密码算法具有误差不扩散的特性， 因此可以选用CTR模式。 | 判断题 | 正确 | 错误 | [6 empty] | 正确 | CTR模式每个密文独立，误差不扩散。 |  | 新增
5016、某单位的物联网终端通过第三方物联网接入平台，向单位的物联网应用平台上传数据，实现二者之间应用层的协议转换和数据转发。为防止上传数据被第三方物联网接入平台泄露或非法篡改，可以在网络和通信安全层面采取密码保护措施。 | 判断题 | 正确 | 错误 | [6 empty] | 错误 | 网络层保护不能防止第三方平台内部泄露，需应用层保护。 |  | 新增
5017、在某车联网的车与车通信场景中，为减少身份鉴别过程的数据交互量、缩短身份鉴别时间，需避免在通信时传输数字证书。为此，可以在车与车之间采用基于预置通信对象数字证书的身份鉴别方式。 | 判断题 | 正确 | 错误 | [6 empty] | 错误 |  |  | 新增
5018、某公有云的服务器中存储了大量用户数据，为避免公有云运维人员在用户未授权的情况下查看相关信息，可对用户存储在公有云的数据进行完整性保护。 | 判断题 | 正确 | 错误 | [6 empty] | 错误 | 完整性保护不能防止查看，应加密保护。 |  | 新增
5019、关于SSL VPN和IPSec VPN， 以下说法错误的是（ ）。 | 单选题 | 两者都可实现对通信通道的安全防护 | 两者都需部署于防火墙之后 | 两者都可基于数字证书进行双向身份鉴别 | IPSec VPN工作于网络层，SSL VPN工作于传输层 |  |  |  |  | D | IPSec VPN可部署在防火墙之前或之后，不必须之后。 |  | 新增
5020、SSL VPN工作于传输层，通常部署于防火墙之后；IPSec VPN工作于网络层，只能部署于防火墙之前。 | 判断题 | 正确 | 错误 | [6 empty] | 错误 | IPSec VPN也可部署于防火墙之后。 |  | 新增
5021、SSL VPN使用了国家密码管理主管部门批准的非对称密码算法、对称密码算法、密码杂凑算法和随机数生成算法，其中的对称密码算法使用序列密码算法，用于对密钥交换数据的加密保护、报文数据的加密以及用于通信双方的鉴别。 | 判断题 | 正确 | 错误 | [6 empty] | 错误 | SSL VPN中对称密码用于数据加密，密钥交换用非对称，鉴别也用非对称，序列密码不常用。 |  | 新增
5022、某单位原来部署了不符合GM/T 0036 2014标准要求的电子门禁系统，现在需要对其进行密码应用改造，改造对象不包括门禁卡读卡器。 | 判断题 | 正确 | 错误 | [6 empty] | 错误 | 改造应包括读卡器，因为读卡器涉及密码处理。 |  | 新增
5023、某信息系统部署了多台通用服务器，此类服务器正常的启动顺序为：BIOS->操作系统->应用程序。若在这些服务器中新部署PCI-E板卡形态的可信密码模块，则服务器启动时可以实现对操作系统的完整性度量。 | 判断题 | 正确 | 错误 | [6 empty] | 错误 | 可信密码模块可在启动早期进行度量。 |  | 新增
5024、某信息系统的机房采用内嵌DES算法的智能CPU卡的电子门禁系统对进出人员进行身份鉴别； 门禁进出记录采用服务器密码机进行完整性保护，算法为HMAC-SHA1；视频监控记录采用服务器密码机进行完整性保护，算法为HMAC-SHA1。但是，密钥管理的相关情况暂不清楚。根据以上信息，可以初步判定物理和环境安全层面的测评得分最高为0.5分。 | 判断题 | 正确 | 错误 | [6 empty] | 错误 |  |  | 新增
5025、某等保三级邮件系统采用了密码技术对客户端与服务端之间的通信信道进行保护，并具备安全的密钥管理机制。若该系统在客户端和服务端之间架设了SSL VPN，采用密码套件ECC_SM4_SM3，则该通信信道的通信数据完整性的量化评分为1。 | 判断题 | 正确 | 错误 | [6 empty] | 错误 |  |  | 新增
5026、对于某等保四级信息系统被部署于涉及责任认定的场景中，且未采用密码技术保证信息数据的原发及接收行为的不可否认性，但在日志层面记录了重要数据的所有收发行为，故不可否认性单元不会被判定为高风险。 | 判断题 | 正确 | 错误 | [6 empty] | 错误 | 日志记录不能替代密码技术的不可否认性，仍为高风险。 |  | 新增
5027、对某信息系统的网络和通信安全层面进行密评，结果显示其在通信过程中重要数据的机密性单元存在高风险 ，则可以采取对重要数据进行完整性保护后再传输的整改措施。 | 判断题 | 正确 | 错误 | [6 empty] | 错误 | 完整性保护不能解决机密性风险，应加密。 |  | 新增
5028、某邮件系统的普通用户通过客户端APP获取邮件服务，管理员通过远程终端软件实现对邮件系统的设备管理。关于该系统在应用和数据安全层面的量化评估结果，以下说法正确的是（ ）。 | 多选题 | 若客户端APP通过比对用户输入的明文口令与存储在本地设备的口令，实现对普通用户的身份鉴别，则客户端APP在身份鉴别单元的得分为0 | 若客户端APP采用短信验证码的方式对普通用户进行身份鉴别，则客户端APP在身份鉴别单元得分为0 | 若远程终端软件基于合规的数字证书， 以数字签名的方式实现管理用户的双因子身份鉴别，则远程终端软件在身份鉴别单元的得分为1 | 若普通用户只需登录安装了客户端APP的任意终端设备，即可正常使用邮件服务，并且登录设备时采用合规的密码技术实现身份鉴别，那么客户端APP在身份鉴别单元的得分为1 |  |  |  |  | AB |  |  | 新增
5029、某信息系统基于角色和权限实现了对信息系统资源的访问控制，并且该系统具备安全的密钥管理机制，则关于应用和数据安全层面的访问控制信息完整性单元的量化评估，以下说法正确的是（ ）。 | 多选题 | 若该系统基于密码技术仅对访问控制信息部分内容的完整性进行保护，则该系统在访问控制信息完整性单元的得分为0.5 | 若该系统使用CMAC-SM4技术对所有重要访问控制信息的完整性进行保护，则该系统在访问控制信息完整性单元的得分为1 | 若该系统使用MD5算法对所有重要访问控制信息的完整性进行保护，则该系统在访问控制信息完整性单元的得分为0 | 若该系统使用SM4-GCM技术对所有重要访问控制信息进行运算处理，则该系统在访问控制信息完整性单元的得分为1 |  |  |  |  | BD |  |  | 新增
5030、某等保三级信息系统基于角色和权限实现了对资源的访问控制，采用合规密码技术仅对部分访问控制信息进行完整性保护，则该系统在访问控制信息完整性单元的得分为0.5。 | 判断题 | 正确 | 错误 | [6 empty] | 错误 |  |  | 新增
5031、某等保三级邮件系统对重要数据进行存储保护，并且该系统具备安全的密钥管理机制。对该系统进行应用和数据安全层面的量化评估， 以下说法正确的是（ ）。 | 多选题 | 若该系统对重要数据采用自研密码算法加密后存储于本地数据库，则该系统在重要数据存储机密性单元的得分为0 | 若该系统通过部署合规的二级软件密码模块（SM4-CBC）对重要数据进行计算处理后存储于本地数据库，则该系统在重要数据存储机密性单元的得分为1 | 若该系统通过部署合规的密码机（SM4-GCM）对重要数据进行计算处理后存储于网络云盘，则该系统在重要数据存储机密性单元的得分为1 | 若该系统通过部署合规的密码机（CMAC-SM4）对重要数据进行计算处理后存储于本地数据库，则该系统在重要数据存储机密性单元的得分为1 |  |  |  |  | ABC |  |  | 新增
5032、对某信息系统进行密码应用安全性评估，已知该系统对存储在服务端的重要应用信息做了完整性保护，则采用以下哪种技术可能使该单元测评结果为符合或部分符合？ () | 多选题 | SM3 | HMAC-AES | 基于SM4的MAC | RSA-2048数字签名 |  |  |  |  | BCD |  |  | 新增
5033、某等保三级信息系统对重要数据进行了安全存储，且具有安全的密钥管理机制，对该系统进行应用和数据安全层面的量化评估，以下说法正确的是（ ）。 | 多选题 | 若该系统采用SM3算法对重要数据保护后存储，则该系统在重要数据存储机密性单元的得分为0.5 | 若该信息系统采用HMAC-SM3模式，使用密码模块一级的密码产品对重要数据保护后存储，且能够满足GM/T0115—2021中“5.5密钥管理安全性” 的其他要求，则该系统在重要数据存储完整性单元的得分为0.6 | 若该信息系统采用SM2数字签名方式对重要数据保护后存储，则该系统在重要数据存储完整性单元的得分为1 | 若该信息系统仅采用SM4-OFB技术对重要数据保护后存储，则该系统在重要数据存储完整性单元的得分为1 |  |  |  |  | BC | A中SM3不能提供机密性，得0；B中HMAC-SM3且模块一级得0.6正确；C中SM2签名得1正确；D中SM4-OFB是加密，不能提供完整性，得0。 |  | 新增
5034、对PAAS云平台进行应用和数据安全层面的量化评估，根据测评记录得知，租户上传的重要数据都采用了CMAC-SM4算法进行完整性保护并存储在控制中心的数据库中， 同时发现不同的租户数据都采用了同一个密钥进行完整性保护， 以下风险判定和量化评估描述正确的有（ ）。 | 多选题 | 该平台应用和数据安全层的重要数据存储完整性单元的量化得分为1分 | 该平台应用和数据安全层的重要数据存储完整性单元的量化得分为0.5分 | 该平台应用和数据安全层的重要数据存储完整性被判定为高风险 | 该平台应用和数据安全层的重要数据存储完整性可以不被判定为高风险 |  |  |  |  | BD |  |  | 新增
5035、对SAAS云平台进行应用和数据安全层面的安全性评估，根据测评记录得知，租户上传的重要数据都采用了HMAC-SHA512算法进行完整性保护并存储在控制中心的数据库中， 同时发现不同的租户数据都采用了同一个密钥进行完整性保护，该平台应用和数据安全层的重要数据存储完整性单元的量化得分为0.25分。 | 判断题 | 正确 | 错误 | [6 empty] | 正确 | 密钥共享导致风险，得分应低，0.25合理。 |  | 新增
5036、对某工控系统进行应用和数据安全层面的安全性评估，根据测评记录得知，工控终端上传的重要数据采用了HMAC-SHA512算法进行完整性保护并存储在控制中心的数据库中，由于采用了SHA-512算法，该系统应用和数据安全层的重要数据存储完整性被判定为高风险。 | 判断题 | 正确 | 错误 | [6 empty] | 错误 | SHA-512算法本身安全，不构成高风险。 |  | 新增
5037、对某等保四级信息系统在管理制度层面进行量化评估时， 以下所列举的各项制度，若不具备会导致扣分的有（ ）。 | 多选题 | 密码人员管理制度、密钥管理制度 | 密码应用方案管理制度 | 密码软硬件及介质管理制度 | 工作环境管理制度 |  |  |  |  | AC | 工作环境管理制度不属于密码应用管理制度。 |  | 新增
5038、对某信息系统的密码应用方案进行管理制度层面的量化评估，则关于密码应用方案在密钥管理规则单元的得分情况，以下说法正确的是（ ）。 | 多选题 | 若该系统根据尚未通过评估的密码应用方案建立了相应的密钥管理规则，且系统密钥生命周期的管理严格按该规则进行，则得分为0 | 若该系统根据尚未通过评估的密码应用方案建立相应密钥管理规则，且系统密钥生命周期的管理严格按该规则进行，则得分为0.5 | 若该信息系统根据通过评估的密码应用方案建立了相应密钥管理规则，但系统密钥生命周期的管理未严格按该规则进行，则得分为0.5 | 若该信息系统根据通过评估的密码应用方案建立了相应密钥管理规则，且系统密钥生命周期的管理严格按该规则进行，则得分为1 |  |  |  |  | BCD |  |  | 新增
5039、某信息系统设置了1个密码管理人员和1个密码操作人员，则关于该系统在管理制度层面的建立操作规程单元的量化评估结果， 以下说法正确的是（ ）。 | 多选题 | 若该系统的密码管理人员和操作人员由同一个人担任，则仅需要对密码管理人员建立操作规程，且该系统在建立操作规程单元的得分为1 | 该系统仅对密码操作人员的日常管理操作建立了操作规程，则该系统在建立操作规程单元的得分为0.5 | 若该系统未制定密码管理人员、操作人员的日常管理操作规程，但建立了密码应用岗位责任制度，则该系统在建立操作规程单元的得分为0.5 | 若该系统建立了密码应用岗位责任制度，但未制定密码管理人员、操作人员的日常管理操作规程，则该系统在建立操作规程单元的得分为0 |  |  |  |  | BD | A中人员兼任应分别建立规程；B中只有操作人员规程得0.5正确；C中无规程但责任制，不得分；D中无规程得0正确。 |  | 新增
5040、对某信息系统进行管理制度层面的安全性评估，若该系统长期稳定正常运行， 因此未定期修订安全管理制度和操作规程，则该系统在定期修订安全管理制度单元的测评得分为1。 | 判断题 | 正确 | 错误 | [6 empty] | 错误 | 需定期修订，否则扣分。 |  | 新增
5041、对某信息系统进行管理制度层面的量化评估，关于明确管理制度发布流程单元， 以下说法正确的是（ ）。 | 多选题 | 若该系统对安全管理制度类、操作规程类文档明确了发布流程，但未对记录表单类文档制定明确的发布流程，则该系统在本单元的测评得分为0 | 若该系统会不定期对管理和操作规程进行修订和发布，故未制定明确的发布流程，则该系统在本单元的测评得分为0 | 若该系统未对安全管理制度和操作规程等文档进行版本管理，但制定了明确的发布流程，则该系统在本单元的测评得分为1 | 若该系统对安全管理制度和操作规程等文档制定了明确的发布流程，但未对这些文档进行版本管理，则该系统在本单元的测评得分为0.5 |  |  |  |  | BD |  |  | 新增
5042、对某信息系统的管理制度进行密评，其在制度执行过程记录留存单元的得分为0.5，则可能的情况是（ ）。 | 多选题 | 该系统没有在密码应用操作规程执行过程中留存相关执行记录文件 | 该系统仅对管理制度的执行过程留存了相关执行记录文件 | 该系统仅对操作规程的执行过程留存了相关执行记录文件 | 该系统仅对系统的服务情况留存了相关执行记录文件 |  |  |  |  | BC | 留存部分记录可得0.5。A无记录得0；D服务情况不属于制度执行记录。 |  | 新增
5043、对某信息系统的管理制度层面进行密评，以下说法错误的是（ ）。 | 多选题 | 按照密码应用管理要求，应对该系统在各单元下的各测评对象按照D/A/K逐项量化评估 | 按照密码应用管理要求，不针对各测评对象进行量化评估，而是根据GB/T 43206给出各测评单元的判定结果 | 按照密码应用管理要求，各测评单元的得分可能是0、0.25、0.5和1 | 按照密码应用管理要求，各测评单元的得分可能是0、0.5和1 |  |  |  |  | AC | 管理要求不对测评对象按DAK量化，单元得分只有0、0.5、1，没有0.25。 |  | 新增
5044、对信息系统的密码应用安全管理制度进行密评时，发现存在以下情况，其中可能导致高风险的是（ ）。 | 多选题 | 该系统未建立任何与密码应用安全管理活动相关的管理制度 | 该系统管理员按照网络资料建立了密码应用安全管理制度，但该制度并不适用于被测系统 | 该系统建立的密码应用管理制度包括密码人员管理、建设运行管理和密钥管理，但是尚欠缺应急处置、密码软硬件及介质管理等制度 | 该系统建立了较为完善的密码应用管理制度，但是没有定期进行评估和修订 |  |  |  |  | ABC | A无制度高风险；B不适用制度高风险；C缺失部分制度可能中风险；D未修订可能低风险。 |  | 新增
5045、对某等保三级信息系统进行建设运行层面的安全性评估，该系统具备通过评估的密钥管理方案，并根据该方案制定了密码实施方案，则该系统在制定实施方案单元的得分为0.5。 | 判断题 | 正确 | 错误 | [6 empty] | 错误 | 有通过评估的方案并制定实施方案，应得1分。 |  | 新增
5046、对某信息系统的建设运行进行密评，关于“定期开展密码应用安全性评估及功防对抗演习 ”测评单元， 以下情况会导致丢分的有 () 。 | 多选题 | 未定期按照密码应用安全管理制度开展密码应用安全性评估及功防对抗演习 | 定期开展密码应用安全性评估和攻防对抗演习，但仅出具了安全性评估及对抗演习结果说明书 | 根据安全性评估报告及功防对抗演习报告制定安全整改方案 | 评估安全整改方案的改动规模及难度，根据评估结果决定是否整改 |  |  |  |  | ABD | A未开展丢分；B仅出具说明书可能不满足要求；D中根据难度决定是否整改，应积极整改。C制定方案是正确做法。 |  | 新增
5047、对某新建信息系统进行密码应用安全性评估， 以下说法正确的是（ ）。 | 多选题 | 被测信息系统未制定密码应用方案属于高安全风险项 | 被测信息系统未制定密码建设方案属于高安全风险项 | 被测信息系统的密码应用方案未通过安全评审属于高安全风险项 | 被测信息系统的密码建设方案未通过安全评审属于高安全风险项 |  |  |  |  | AC | 无方案或方案未通过评审均为高风险。 |  | 新增
5048、某信息系统在建设运行层面的量化评估得分为0，则密评人员可以提出哪些整改建议？ () | 多选题 | 依据密码相关标准和信息系统密码应用要求制定密码应用方案，并组织通过评估 | 根据密码应用方案制定密钥安全管理策略，并对相关密钥进行生存周期的安全管理 | 根据密码应用方案制定密码实施方案 | 系统投入运行前编制密码应用安全性评估报告并组织通过评估；运行中定期开展密码应用安全性评估及攻防对抗演习，并根据评估结果及时进行整改 |  |  |  |  | ABCD | 所有都是整改建议。 |  | 新增
5049、对某等保二级信息系统进行应急处置层面的量化评估，其中密码应用应急处置方案、应急处置记录类文档在应急策略单元的测评结果为符合，则以下推断可以确定的是 () 。 | 多选题 | 用户能够根据密码产品提供的安全策略处置密码应用安全事件 | 密码应用应急处置方案包含了与密码应用安全事件等级对应的密码应用应急策略 | 密码应用应急处置方案的应急策略中明确了密码应用安全事件发生时的应急处理流程及其他管理措施，且附有应急策略的处置记录 | 针对发生过的密码应用安全事件，用户能够立即启动应急处置措施，并能够遵照执行密码应用应急处置方案的应急策略 |  |  |  |  | BC |  |  | 新增
5050、对某等保四级信息系统进行应急处置层面的安全性评估，其中密码应用应急处置方案、应急处置记录类文档在应急策略单元的测评结果为符合，则可以推断该系统的密码应用应急处置方案的应急策略明确了密码应用安全事件发生时的应急处理流程及其他管理措施，且附有应急策略的处置记录。 | 判断题 | 正确 | 错误 | [6 empty] | 正确 |  |  | 新增
5051、以下是某电子签章系统密码算法使用的情况描述，其中存在高风险的是（ ）。 | 多选题 | 使用RSA-512签名算法对传输的签章数据进行安全保护 | 使用CMAC-SM4算法对系统重要配置文件和日志文件进行完整性保护 | 使用SM4的MAC算法对用户隐私信息进行完整性保护 | 使用自行设计的对称加密算法对密钥信息进行机密性保护 |  |  |  |  | AD | RSA-512不安全，自行设计算法不安全。 |  | 新增
5052、某单位采用密码技术对一个本地文件进行安全性保护， 以下方式可能存在密码算法与技术方面的高风险的是（ ）。 | 多选题 | 采用算法安全性未知的密码软件对该文件进行加密存储 | 采用合规的二级软件密码模块对该文件进行机密性、完整性保护 | 采用合规的服务器密码机提供的商密算法套件对该文件进行机密性、完整性保护 | 采用自行设计且复杂度高的密码算法实现该文件的安全存储 |  |  |  |  | AD | 未知软件和自行设计算法有风险。 |  | 新增
5053、某信息系统在使用密钥的过程中具有如下情形，其中存在安全风险的是（ ）。 | 多选题 | 将用户加密公私钥对和签名公私钥对混用 | 继续使用可能存在泄露风险的密钥 | 对于不同的业务，分类使用不同的业务密钥进行机密性保护 | 将系统中的密钥保护密钥用于对业务数据的机密性保护 |  |  |  |  | ABD | A混用风险；B使用泄露密钥风险；C正确做法；D密钥保护密钥应专用。 |  | 新增
5054、某政务信息系统采用服务器密码机对应用服务器存储的重要数据进行机密性保护。关于业务数据存储加密密钥的存储方式， 以下说法正确的是（ ）。 | 多选题 | 该密钥可以加密存储在服务器密码机内部的安全存储区域 | 可由服务器密码机先对该密钥进行加密，再将密文存储在应用服务器的硬盘中 | 若使用非对称加密技术，用于数据加密的公钥明文可以存储在应用服务器的硬盘中，但需要使用CMAC-SM4等算法实现公钥存储的完整性 | 若使用非对称加密技术，用于数据加密的公钥明文也必须存储在服务器密码机内部的安全存储区域 |  |  |  |  | ABC | D中公钥可明文存储，只需完整性保护。 |  | 新增
5055、某通信系统客户端需向服务端申请对称加密密钥，则以下关于服务端产生密钥的方式，合规的是（ ）。 | 多选题 | 调用服务器linux系统自带的rand()函数，产生128比特随机数作为对称加密密钥，并使用客户端的公钥加密该密钥后发送给对方 | 调用合规的服务器密码机产生128比特的SM4对称密钥 | 以用户预置口令+系统随机因子作为输入，通过KDF函数衍生出128比特的SM4对称密钥 | 调用合规的随机数发生器产生128比特的SM4对称密钥 |  |  |  |  | BD |  |  | 新增
5056、某信息系统需分发一个重要的对称密钥给另一信息系统， 以下做法正确的是（ ）。 | 多选题 | 受环境所限，将密钥明文保存在U盘后，以邮寄的方式发送给对方 | 将密钥存放在合规的智能密码钥匙中，专人专职严格按照密钥管理制度离线护送给对方 | 基于对方公钥证书，利用合规的服务器密码机进行数字信封保护后，通过合规的SSLVPN双向鉴别通道发送给对方 | 基于对方公钥证书，利用合规的服务器密码机进行数字信封保护后，通过普通邮件发送给对方 |  |  |  |  | BC | A明文邮寄不安全；D数字信封但通过普通邮件，可能被截获，但数字信封保护了密钥，所以可能可行？但普通邮件不如安全通道。 |  | 新增
5057、某信息系统在使用密钥的过程中具有如下情形，其中存在安全风险的是（ ）。 | 多选题 | 用户加密和签名使用同一对公私钥对 | 继续使用可能存在泄露风险的密钥 | 对于不同的业务，分类使用不同的业务密钥进行机密性保护 | 使用合规服务器密码机产生的密钥作为该信息系统的根密钥 |  |  |  |  | AB | A混用风险；B使用泄露密钥风险。 |  | 新增
5058、某信息系统的公钥存储情况如下，其中做法不合规的（ ）。 | 多选题 | 直接将公钥明文存储于数据库 | 使用SHA 512算法对存储的公钥进行完整性保护 | 使用HMAC-SHA1技术对存储的公钥进行完整性保护 | 使用SM4-CCM技术对存储的公钥进行安全性保护 |  |  |  |  | ABC |  |  | 新增
5059、在某物联网远程监测系统中，客户端通过互联网访问服务端。客户端、服务端分别部署合规安全芯片和服务器密码机，对重要传输数据进行机密性保护。关于重要传输数据的加密密钥的分发，以下描述正确的是 () 。 | 多选题 | 只能由可信第三方产生加密密钥，并通过安全方式发送到安全芯片和服务器密码机，或经服务密码机转发给安全芯片 | 可由可信第三方产生加密密钥，并通过安全方式发送到安全芯片和服务器密码机 | 可由服务器密码机产生加密密钥，再通过安全方式发送到安全芯片 | 可由安全芯片产生加密密钥，再通过安全方式发送到服务器密码机 |  |  |  |  | BCD | A中“只能”太绝对，其他方式也可。 |  | 新增
5060、某通信系统客户端需向服务端申请对称加密密钥，可以通过调用服务器密码机产生128比特的SM4对称密钥，并采用数据信封技术将密钥发送给客户端。 | 判断题 | 正确 | 错误 | [6 empty] | 正确 | 数字信封可安全分发密钥。 |  | 新增
5061、在某物联网远程监测系统中，远程监测客户端通过互联网访问物联网平台的远程监测服务端。远程监测客户端分别调用合规的安全芯片、服务器密码机，对重要传输数据进行机密性保护，双方密钥只能由可信第三方进行在线更新。 | 判断题 | 正确 | 错误 | [6 empty] | 错误 | 密钥更新方式多样，不一定只能由第三方。 |  | 新增
5062、某信息系统采用服务器密码机对应用服务器存储的重要数据进行机密性保护，该服务器密码机的重要数据存储加密密钥可以加密存储在服务器密码机内部的安全存储区域。 | 判断题 | 正确 | 错误 | [6 empty] | 正确 | 密码机内部存储是安全的。 |  | 新增
5063、某信息系统收到撤销用户签名证书的申请后，其密钥管理员需要对签名证书进行撤销，并对该证书私钥进行销毁。 | 判断题 | 正确 | 错误 | [6 empty] | 错误 | 证书撤销后应销毁对应私钥。 |  | 新增
5064、某信息系统通过服务器密码机采用非对称加密技术对应用服务器存储的重要数据进行机密性保护，则用于重要数据加密的公钥明文可以存储在应用服务器的硬盘中，但需要使用CMAC-SM4等合规算法实现公钥存储的完整性。 | 判断题 | 正确 | 错误 | [6 empty] | 正确 | 公钥可明文存储，但需完整性保护。 |  | 新增
5065、某等保三级信息系统客户端需向服务端申请对称加密密钥，服务端可以接入合规的密钥管理系统，并通过该密钥管理系统向客户端分发64比特的对称密钥。 | 判断题 | 正确 | 错误 | [6 empty] | 错误 | 64比特的对称密钥长度过短，不符合安全要求，通常应使用128比特及以上。 |  | 新增
5066、某信息系统的密钥管理人员对该系统的密钥进行归档操作，归档后的密钥仍然可能被用于数据的加密或签名。 | 判断题 | 正确 | 错误 | [6 empty] | 错误 | 归档后的密钥通常不再用于当前加密或签名，仅用于解密历史数据或验证历史签名。 |  | 新增
5067、某信息系统调用合规服务器密码机的密钥加密密钥对系统用户进行身份鉴别。 | 判断题 | 正确 | 错误 | [6 empty] | 错误 | 密钥加密密钥用于加密其他密钥，不用于身份鉴别。 |  | 新增
5068、某通信系统客户端需向服务端申请对称加密密钥，可以通过调用服务器linux系统自带的rand()函数，产生128比特随机数作为对称加密密钥，并使用客户端的公钥加密该密钥后发送给对方。 | 判断题 | 正确 | 错误 | [6 empty] | 错误 | rand()函数不是密码学安全的随机数发生器，不能用于生成密钥。 |  | 新增
5069、某等保三级信息系统中使用合规CA系统签发证书，则该系统的签名私钥来源于CA系统。 | 判断题 | 正确 | 错误 | [6 empty] | 错误 | 签名私钥应在用户侧生成，CA只签发证书，不产生私钥。 |  | 新增
5070、在某工业互联网系统中，工业终端的数据采集APP通过5G网络接入工业互联网平台，该网络通信信道采用自行设计的密码协议对重要数据的机密性和完整性进行保护。针对上述情况，可能采取的整改措施是在该网络通信信道上部署合规的IPSec客户端和IPSec VPN网关。 | 判断题 | 正确 | 错误 | [6 empty] | 正确 | 采用合规的IPSec VPN可以替代自行设计的密码协议，确保安全性。 |  | 新增
5071、某等保三级系统的密码审计员定期自学密码相关法律法规和密码管理制度，并通过了单位组织的密码法律法规和管理制度考试，同时在工作中严格遵照执行相关法律法规和管理制度。在人员管理层面，该密码审计员在了解并遵守密码相关法律法规和密码管理制度单元的测评得分为1。 | 判断题 | 正确 | 错误 | [6 empty] | 正确 | 符合人员管理要求，可得1分。 |  | 新增
5072、某等保四级信息系统的安全管理制度文档包含以下内容：设置了密钥管理员、密码审计员、密码操作员等关键安全岗位并定义了岗位职责；相关设备与系统的管理和使用账号不得多人共用；密钥管理员、密码审计员、密码操作员均由本机构的正式人员担任，并提供了以上人员被录用时的身份、背景、专业资格和资质等进行审查的相关文档和记录等。根据上述内容可判断，该系统的安全管理制度文档在建立密码应用岗位责任制度单元的测评得分为1。 | 判断题 | 正确 | 错误 | [6 empty] | 错误 |  |  | 新增
5073、某信息系统的安全教育和培训计划文档具有针对涉及密码的操作和管理的人员的培训计划，且相关记录中具有密码培训人员、密码培训内容、密码培训结果的描述。 因此，在人员管理层面，安全教育和培训计划文档在建立上岗人员培训制度单元的测评得分为1。 | 判断题 | 正确 | 错误 | [6 empty] | 正确 | 符合培训制度要求，可得1分。 |  | 新增
5074、某等保四级信息系统的安全事件发生及处置情况报告显示：密码应用安全事件处置完成后，该单位及时向信息系统主管部门及归属的密码管理部门提交了安全事件发生情况及处置情况报告。根据该情况可以判定，该报告在向有关主管部门上报处置情况单元的测评结果为符合。 | 判断题 | 正确 | 错误 | [6 empty] | 正确 | 符合上报要求，可判符合。 |  | 新增
5075、某等保四级信息系统的安全事件报告中记录，某次密码应用安全事件发生后，该单位及时向信息系统主管部门进行了报告，但未查到向密码管理部门报告的记录。针对该情况，可能的整改措施为：在密码应用应急处置方案中，强调向信息系统主管部门及时报告密码应用安全事件的具体时间要求，并严格落实该要求。 | 判断题 | 正确 | 错误 | [6 empty] | 错误 | 整改措施应强调向密码管理部门报告，而非仅向主管部门报告。 |  | 新增